## Orçamento Sintético
PREFEITURA MUNICIPAL DE LUISBURGO CNPJ 01.615.423/0001-89
PLANILHA ORÇAMENTÁRIA DE CUSTOS
PREFEITURA: PREFEITURA MUNICIPAL DE LUISBURGO |  |  |  |  | TOTAL DE PÁGINAS: 7
OBRA: CONSTRUÇÃO DE ESCOLA MUNICIPAL NA COMUNIDADE DO SUIÇO |  |  |  |  | DATA: 24/11/2023
LOCAL: CÓRREGO DO SUIÇO, LUISBURGO-MG |  |  |  |  | FORMA DE EXECUÇÃO
REGIÃO/MÊS DE REFERÊNCIA: SINAPI - 10/2023 / SEINFRA - 028 / SETOP - 08/2023 |  |  |  |  | ( ) | DIRETA | ( X ) | INDIRETA
PRAZO DE EXECUÇÃO: 12 MESES
ENCARGOS SOCIAIS: Não Desonerado: embutido nos preços unitário dos insumos de mão de obra, de acordo com as bases. | [6 empty] | BDI | 22.47%
Orçamento Sintético
Item | Código | Banco | Descrição | Und | Quant. | Valor Unit | Valor Unit com BDI | Total
1 |  |  | SERVIÇOS PRELIMINARES |  |  |  |  | 9254.28
1.1 | ED-16660 | SETOP | FORNECIMENTO E COLOCAÇÃO DE PLACA DE OBRA EM CHAPA GALVANIZADA #26, ESP. 0,45 MM, PLOTADA COM ADESIVO VINÍLICO, AFIXADA COM REBITES 4,8X40 MM, EM ESTRUTURA METÁLICA DE METALON 20X20 MM, ESP. 1,25 MM, INCLUSIVE SUPORTE EM EUCALIPTO AUTOCLAVADO PINTADO COM TINTA PVA DUAS (2) DEMÃOS | m² | 4.5 | 310.26 | 379.9754 | 1709.89
1.3 | ED-17989 | SETOP | LOCAÇÃO DE OBRA COM GABARITO DE TÁBUAS CORRIDAS PONTALETADAS A CADA 2,00M, REAPROVEITAMENTO (2X), INCLUSIVE ACOMPANHAMENTO DE EQUIPE TOPOGRÁFICA PARA MARCAÇÃO DE PONTO TOPOGRÁFICO | m | 114.12 | 53.98 | 66.1093 | 7544.39
2 |  |  | SUPERESTRUTURA |  | 0 |  | 0 | 701018.75
2.1 | ED-49647 | SETOP | FORMA E DESFORMA DE COMPENSADO PLASTIFICADO, ESP. 12MM, REAPROVEITAMENTO (5X), EXCLUSIVE ESCORAMENTO | m² | 2656.43 | 51.88 | 63.5374 | 168782.75
2.2 | 101793 | SINAPI | ESCORAMENTO DE FÔRMAS DE LAJE EM MADEIRA NÃO APARELHADA, PÉ-DIREITO DUPLO, INCLUSO TRAVAMENTO, 4 UTILIZAÇÕES. AF_09/2020 | m³ | 3365.848 | 27.11 | 33.2016 | 111751.6
2.3 | ED-48298 | SETOP | CORTE, DOBRA E MONTAGEM DE AÇO CA-50/60 | Kg | 12615 | 11.89 | 14.5617 | 183695.63
2.4 | ED-49630 | SETOP | FORNECIMENTO DE CONCRETO ESTRUTURAL, USINADO, COM FCK 25MPA, INCLUSIVE LANÇAMENTO, ADENSAMENTO E ACABAMENTO | m³ | 254.91 | 746.54 | 914.2875 | 233061.04
2.5 | 93184 | SINAPI | VERGAS (PORTAS) E CONTRAVERGAS (JANELAS) 10X10 CM, PREMOLDADAS C/ CONCRETO E AÇO | M | 70.72 | 43.04 | 52.7111 | 3727.73
3 |  |  | SISTEMA DE VEDAÇÃO VERTICAL INTERNO E EXTERNO (PAREDES) |  | 0 |  | 0 | 100504.27
3.1 | ED-48232 | SETOP | ALVENARIA DE VEDAÇÃO COM TIJOLO CERÂMICO FURADO, ESP. 14CM, PARA REVESTIMENTO, INCLUSIVE ARGAMASSA PARA ASSENTAMENTO | m² | 1095.28 | 66.06 | 80.9037 | 88612.18
3.2 | ED-48533 | SETOP | DIVISÓRIA EM GRANITO CINZA ANDORINHA E = 3 CM, INCLUSIVE FERRAGENS EM LATÃO CROMADO | m² | 14.04 | 691.61 | 847.0148 | 11892.09
4 |  |  | ESQUADRIA |  | 0 |  | 0 | 80146.06
4.1 |  |  | PORTAS |  | 0 |  | 0 | 24810.64
4.1.1 | ED-49601 | SETOP | PORTA DE ABRIR, MADEIRA DE LEI PRANCHETA PARA PINTURA COMPLETA 70 X 210 CM,COM FERRAGENS EM FERRO LATONADO | U | 1 | 856.54 | 1049.0045 | 1049
4.1.2 | ED-49602 | SETOP | PORTA DE ABRIR, MADEIRA DE LEI PRANCHETA PARA PINTURA COMPLETA 80 X 210 CM,COM FERRAGENS EM FERRO LATONADO | U | 5 | 914.92 | 1120.5025 | 5602.51
4.1.3 | ED-49602 | SETOP | PORTA DE ABRIR, MADEIRA DE LEI PRANCHETA PARA PINTURA COMPLETA- COM VISOR DE VIDRO | U | 6 | 914.92 | 1120.5025 | 6723.02
4.1.4 | ED-49602 | SETOP | PORTA DE ABRIR, MADEIRA DE LEI PRANCHETA PARA PINTURA COMPLETA 80 X 210 CM,COM FERRAGENS EM FERRO LATONADO - COM BARRA DE APOIO E CHAPA DE PROTEÇÃO | U | 1 | 914.92 | 1120.5025 | 1120.5
4.1.5 | ED-50976 | SETOP | PORTA METÁLICA PARA SANITÁRIO EM EM CHAPA GALVANIZADA, ESP. 1,25MM (GSG-18), DIMENSÃO (60X150)CM, TIPO DE ABRIR, UMA (1) FOLHA, INCLUSIVE BATENTE, ESTRUTURA EM METALON (20X30)MM, DOBRADIÇA E TRANQUETA, EXCLUSIVE PINTURA | U | 6 | 372.98 | 456.7886 | 2740.73
4.1.6 | ED-29479 | SETOP | PORTA VENEZIANA EM ALUMÍNIO DE ABRIR (80X210)CM COMPLETA, LINHA 25/SUPREMA, ACABAMENTO ANODIZADO NATURAL, INCLUSIVE PERFIS, FERRAGENS E INSTALAÇÃO | U | 1 | 1940.9 | 2377.0202 | 2377.02
4.1.7 | ED-23035 | SETOP | PORTA METÁLICA VENEZIANA, TIPO DE ABRIR, COM UMA (1) FOLHA, EM PERFIL VENEZIANA ENRIJECIDO, INCLUSIVE PINTURA ANTICORROSIVA A BASE DE ÓXIDO DE FERRO (ZARCÃO), UMA (1) DEMÃO, FORNECIMENTO E ASSENTAMENTO, EXCLUSIVE FECHADURA E DOBRADIÇA (PORTINHOLA ACESSO TELHADO) | U | 1.2 | 368.6 | 451.4244 | 541.71
4.1.8 | ED-48163 | SETOP | BARRA DE APOIO EM AÇO INOX POLIDO RETA, DN 1.1/4" (31,75MM), PARA ACESSIBILIDADE (PMR/PCR), COMPRIMENTO 40CM, INSTALADO EM PORTA/PAREDE, INCLUSIVE FORNECIMENTO, INSTALAÇÃO E ACESSÓRIOS PARA FIXAÇÃO | un | 1 | 137.08 | 167.8819 | 167.88
4.1.9 | 7 | COMPOSIÇÃO | PORTA DE CORRER, QUATRO FOLHAS, DUAS FIXAS, DUAS MÓVEIS, DE VIDRO TEMPERADO E=10mm | m² | 4.2 | 386.495 | 473.3404 | 1988.03
4.1.10 | ED-13926 | SETOP | FERRAGENS PARA PORTA METÁLICA, DE CORRER, COM DUAS (2) FOLHAS, BATENTE COM ALTURA MÁXIMA DE 2,3M, INCLUSIVE FECHADURA, MODELO BICO PAPAGAIO, ROLDANA INFERIOR E SUPERIOR, MODELO TIPO U, COM CAPACIDADE PARA 360KG, FORNECIMENTO, ACESSÓRIOS E INSTALAÇÃO, EXCLUSIVE PORTA METÁLICA | U | 1 | 494 | 605.0018 | 605
4.1.11 | ED-50988 | SETOP | PORTA CORTA-FOGO, COLOCAÇÃO E ACABAMENTO, DE ABRIR, UMA FOLHA COM DOBRADIÇA ESPECIAL, MOLA DE FECHAMENTO, FECHADURA, MAÇANETA E DEMAIS FERRAGENS DE ACABAMENTO, DIMENSÕES 0,80 X 2,10 M | UN | 1 | 1547.51 | 1895.2355 | 1895.24
4.2 |  |  | JANELAS DE ALUMINIO |  | 0 |  | 0 | 53060.22
4.2.1 | 94569 | SINAPI | JANELA DE ALUMÍNIO TIPO MAXIM-AR, COM VIDROS, BATENTE E FERRAGENS. FORNECIMENTO E INSTALAÇÃO. AF_12/2019 | m² | 45.97 | 640.43 | 784.3346 | 36055.86
4.2.3 | ED-50951 | SETOP | FORNECIMENTO E ASSENTAMENTO DE GRADE FIXA DE FERRO, PARA PROTEÇÃO DE JANELAS | m² | 34.54 | 360.45 | 441.4431 | 15247.45
4.2.4 | 94569 | SINAPI | JANELA DE ALUMÍNIO, COM VIDROS, BATENTE E FERRAGENS.. FORNECIMENTO E INSTALAÇÃO - JANELA GUILHOTINA DA COZINHA | m² | 2.24 | 640.43 | 784.3346 | 1756.91
4.3 |  |  | VIDROS |  | 0 |  | 0 | 2275.2
4.3.1 | ED-51150 | SETOP | ESPELHO CRISTAL, DIMENSÃO (60X90)CM, COM ESP. 4MM, EM ACABAMENTO LAPIDADO, INCLUSIVE FIXAÇÃO COM PARAFUSO TIPO FINESSON, FORNECIMENTO E INSTALAÇÃO | m² | 8 | 232.22 | 284.3998 | 2275.2
5 |  |  | SISTEMA DE COBERTURA |  | 0 |  | 0 | 317262.14
5.1 | ED-20575 | SETOP | FORNECIMENTO DE ESTRUTURA METÁLICA E ENGRADAMENTO METÁLICO, EM AÇO, SOBRE LAJE PARA TELHA CERÂMICA, COBERTURA PADRÃO DO PRÉDIO ESCOLAR, EXCLUSIVE TELHA, INCLUSIVE FABRICAÇÃO, TRANSPORTE, MONTAGEM, APLICAÇÃO DE FUNDO PREPARADOR ANTICORROSIVO, UMA (1) DEMÃO E PINTURA ESMALTE, DUAS (2) DEMÃOS | m² | 562.75 | 321.06 | 393.2022 | 221274.53
5.2 | ED-48428 | SINAPI | COBERTURA EM TELHA METÁLICA GALVANIZADA TRAPEZOIDAL, TIPO SIMPLES, ESP. 0,50MM, ACABAMENTO NATURAL, INCLUSIVE ACESSÓRIOS PARA FIXAÇÃO, FORNECIMENTO E INSTALAÇÃO | m² | 562.75 | 102.16 | 125.1154 | 70408.66
5.3 | ED-48402 | SETOP | CUMEEIRA GALVANIZADA TRAPEZOIDAL, TIPO SIMPLES, ESP. 0, 50MM, ACABAMENTO NATURAL, INCLUSIVE ACESSÓRIOS PARA FIXAÇÃO, FORNECIMENTO E INSTALAÇÃO | m | 25 | 56.99 | 69.7957 | 1744.89
5.4 | ED-50685 | SETOP | RUFO E CONTRA-RUFO EM CHAPA GALVANIZADA, ESP. 0,5MM (GSG-26), COM DESENVOLVIMENTO DE 33CM, INCLUSIVE IÇAMENTO MANUAL VERTICAL | m | 52.28 | 50.58 | 61.9453 | 3238.5
5.5 | ED-50660 | SETOP | CALHA EM CHAPA GALVANIZADA, ESP. 0,65MM (GSG-24), COM DESENVOLVIMENTO DE 100CM, INCLUSIVE IÇAMENTO MANUAL VERTICAL | m | 57.7 | 162.68 | 199.2342 | 11495.81
5.6 | ED-50667 | SETOP | CHAPIM EM CHAPA GALVANIZADA, COM PINGADEIRA, ESP. 0, 65MM (GSG-24), COM DESENVOLVIMENTO DE 35CM, INCLUSIVE IÇAMENTO MANUAL VERTICAL |  | 118.75 | 62.57 | 76.6295 | 9099.75
6 |  |  | REVESTIMENTOS INTERNO E EXTERNO |  | 0 |  | 0 | 136621.88
6.1 | ED-50727 | SETOP | CHAPISCO COM ARGAMASSA, TRAÇO 1:3 (CIMENTO E AREIA), ESP. 5MM, APLICADO EM ALVENARIA/ESTRUTURA DE CONCRETO COM COLHER, PREPARO MECÂNICO | m² | 2190.56 | 9.25 | 11.3285 | 24815.7
6.2 | ED-50732 | SETOP | EMBOÇO COM ARGAMASSA, TRAÇO 1:6 (CIMENTO E AREIA), ESP. 20MM, APLICAÇÃO MANUAL, PREPARO MECÂNICO | m² | 285.62 | 33.35 | 40.8437 | 11665.79
6.3 | ED-50762 | SETOP | REVESTIMENTO COM ARGAMASSA EM CAMADA ÚNICA, APLICADO EM PAREDE, TRAÇO 1:3 (CIMENTO E AREIA), ESP. 20MM, APLICAÇÃO MANUAL, PREPARO MECÂNICO | m² | 1904.94 | 31.86 | 39.0189 | 74328.74
6.4 | ED-9081 | SETOP | REVESTIMENTO COM CERÂMICA APLICADO EM PAREDE, ACABAMENTO ESMALTADO, AMBIENTE INTERNO/EXTERNO, PADRÃO EXTRA, DIMENSÃO DA PEÇA ATÉ 2025 CM2, PEI III, ASSENTAMENTO COM ARGAMASSA INDUSTRIALIZADA, INCLUSIVE REJUNTAMENTO | m² | 285.62 | 73.79 | 90.3706 | 25811.65
7 |  |  | SISTEMA DE PISOS (INTERNO E EXTERNO) |  | 0 |  | 0 | 210102.39
7.1 |  |  | PAVIMENTAÇÃO INTERNA |  | 0 |  | 0 | 189524.13
7.1.1 | ED-9319 | SETOP | PISO EM CONCRETO, USINADO CONVENCIONAL, FCK 15MPA, COM TELA SOLDADA NERVURADA TIPO Q-61, ACABAMENTO POLIDO EM NÍVEL ZERO, ESP. 5CM, INCLUSIVE FORNECIMENTO, LANÇAMENTO, ADENSAMENTO | m² | 603.54 | 88.96 | 108.9493 | 65755.27
7.1.2 | ED-50566 | SETOP | CONTRAPISO DESEMPENADO COM ARGAMASSA, TRAÇO 1:3 (CIMENTO E AREIA), ESP. 20MM | m² | 572.36 | 36.12 | 44.2362 | 25319.01
7.1.3 | 98689 | SINAPI | SOLEIRA EM GRANITO, LARGURA 15 CM, ESPESSURA 2,0 CM. AF_09/2020 | M | 2.28 | 91.13 | 111.6069 | 254.46
7.1.4 | ED-50753 | SETOP | REVESTIMENTO COM PORCELANATO APLICADO EM PISO, ACABAMENTO ESMALTADO ACETINADO, AMBIENTE INTERNO/EXTERNO, PADRÃO EXTRA, BORDA RETIFICADA, - SALAS INTERNAS | m² | 249.65 | 145.92 | 178.7082 | 44614.51
7.1.5 | ED-50753 | SETOP | REVESTIMENTO COM PORCELANATO APLICADO EM PISO, ACABAMENTO ESMALTADO ACETINADO, AMBIENTE INTERNO/EXTERNO, PADRÃO EXTRA, BORDA RETIFICADA, - ÁREAS MOLHADAS | m² | 76.29 | 145.92 | 178.7082 | 13633.65
7.1.6 | ED-50753 | SETOP | REVESTIMENTO COM PORCELANATO APLICADO EM PISO, ACABAMENTO ESMALTADO ACETINADO, AMBIENTE INTERNO/EXTERNO, PADRÃO EXTRA, BORDA RETIFICADA, ÁREAS DO PÁTIO, ESCADAS E RAMPAS | m² | 155.39 | 145.92 | 178.7082 | 27769.47
7.1.7 | ED-50543 | SETOP | REVESTIMENTO COM CERÂMICA APLICADO EM PISO, ACABAMENTO ESMALTADO, AMBIENTE EXTERNO (ANTIDERRAPANTE), PADRÃO EXTRA, DIMENSÃO DA PEÇA ATÉ 2025 CM2, PEI V, ASSENTAMENTO COM ARGAMASSA INDUSTRIALIZADA, INCLUSIVE REJUNTAMENTO | m² | 91.03 | 68.81 | 84.2716 | 7671.24
7.1.8 | ED-50771 | SETOP | RODAPÉ COM REVESTIMENTO IGUAL AO APLICADO NO PISO | m | 296.51 | 12.41 | 15.1985 | 4506.52
7.2 |  |  | PAVIMENTAÇÃO EXTERNA |  | 0 |  | 0 | 20578.26
7.2.1 | ED-24063 | SETOP | EXECUÇÃO DE PAVIMENTO INTERTRAVADO EM BLOCO SEXTAVADO, ESPESSURA 6CM, FCK 35MPA, INCLUINDO FORNECIMENTO E TRANSPORTE DE TODOS OS MATERIAIS E COLCHÃO DE ASSENTAMENTO COM ESPESSURA 6CM | m² | 207.54 | 72.32 | 88.5703 | 18381.88
7.2.2 | ED-51139 | SETOP | GUIA DE MEIO-FIO, EM CONCRETO COM FCK 20MPA, PRÉ-MOLDADA, MFC-01 PADRÃO DER-MG, DIMENSÕES (12X16,7X35)CM, EXCLUSIVE SARJETA, INCLUSIVE ESCAVAÇÃO, APILOAMENTO E TRANSPORTE COM RETIRADA DO MATERIAL ESCAVADO (EM CAÇAMBA) | m | 30 | 59.78 | 73.2126 | 2196.38
8 |  |  | PINTURA |  | 0 |  | 0 | 147387.97
8.1 | ED-50514 | SETOP | PREPARAÇÃO PARA EMASSAMENTO OU PINTURA (LÁTEX/ACRÍLICA) EM PAREDE, INCLUSIVE UMA (1) DEMÃO DE SELADOR ACRÍLICO | m² | 1940.47 | 6.82 | 8.3525 | 16207.69
8.2 | ED-50474 | SETOP | EMASSAMENTO EM PAREDE COM MASSA ACRÍLICA, DUAS (2) DEMÃOS, INCLUSIVE LIXAMENTO PARA PINTURA | m² | 1940.47 | 22.9 | 28.0456 | 54421.7
8.3 | ED-50451 | SETOP | PINTURA ACRÍLICA EM PAREDE, DUAS (2) DEMÃOS, EXCLUSIVE SELADOR ACRÍLICO E MASSA ACRÍLICA/CORRIDA (PVA) | m² | 1940.47 | 15.14 | 18.542 | 35980.11
8.4 | ED-50493 | SETOP | PINTURA ESMALTE EM ESQUADRIA DE MADEIRA, DUAS (2) DEMÃOS, INCLUSIVE UMA (1) DEMÃO DE FUNDO NIVELADOR - PORTAS DE MADEIRA | m² | 63.29 | 28.97 | 35.4796 | 2245.5
8.5 | ED-9066 | SETOP | REVESTIMENTO DE GESSO EM TETO, ESP. 5MM, APLICAÇÃO MANUAL (SARRAFAEADO) | m² | 595.456 | 25.99 | 31.83 | 18953.34
8.6 | ED-50515 | SETOP | PREPARAÇÃO PARA EMASSAMENTO OU PINTURA (LÁTEX/ACRÍLICA) EM TETO, INCLUSIVE UMA (1) DEMÃO DE SELADOR ACRÍLICO | m² | 595.456 | 8.55 | 10.4712 | 6235.13
8.7 | ED-50452 | SETOP | PINTURA ACRÍLICA EM TETO, DUAS (2) DEMÃOS, EXCLUSIVE SELADOR ACRÍLICO E MASSA ACRÍLICA/CORRIDA (PVA) | m² | 595.456 | 16.17 | 19.8034 | 11792.05
8.8 | ED-50491 | SETOP | PINTURA ESMALTE EM ESQUADRIAS DE FERRO, DUAS (2) DEMÃOS, INCLUSIVE UMA (1) DEMÃO DE FUNDO ANTICORROSIVO | m² | 34.54 | 36.7 | 44.9465 | 1552.45
9 |  |  | INSTALAÇÃO HIDRÁULICA |  | 0 |  | 0 | 25583.37
9.1 | 89957 | SINAPI | PONTO DE CONSUMO TERMINAL DE ÁGUA FRIA (SUBRAMAL) COM TUBULAÇÃO DE PVC, DN 25 MM, INSTALADO EM RAMAL DE ÁGUA, INCLUSOS RASGO E CHUMBAMENTO EM ALVENARIA. AF_12/2014 DO TUBO COM ENCHIMENTO DO RASGO NA ALVENARIA/CONCRETO COM ARGAMASSA | un | 22 | 134.8 | 165.0896 | 3631.97
9.2 | ED-50022 | SETOP | FORNECIMENTO E ASSENTAMENTO DE TUBO PVC RÍGIDO SOLDÁVEL, ÁGUA FRIA, DN 50 MM (1.1/2"), INCLUSIVE CONEXÕES |  | 67.6 | 45.04 | 55.1605 | 3728.85
9.3 | 102617 | SINAPI | CAIXA D´ÁGUA EM POLIÉSTER REFORÇADO COM FIBRA DE VIDRO, 5000 LITROS - FORNECIMENTO E INSTALAÇÃO. AF_06/2021 | UN | 2 | 3424.31 | 4193.7525 | 8387.5
9.4 | 102620 | SINAPI | CAIXA D´ÁGUA EM POLIÉSTER REFORÇADO COM FIBRA DE VIDRO, 15000 LITROS - FORNECIMENTO E INSTALAÇÃO. AF_06/2021 | UN | 1 | 8030.58 | 9835.0513 | 9835.05
10 |  |  | DRENAGEM DE ÁGUAS PLUVIAIS |  | 0 |  | 0 | 12437.69
10.1 |  |  | TUBULAÇÕES E CONEXOES |  | 0 |  | 0 | 6474.2
10.1.1 | ED-48669 | SETOP | FORNECIMENTO E ASSENTAMENTO DE TUBO PVC RÍGIDO, DRENAGEM/PLUVIAL, PBV - SÉRIE NORMAL, DN 100 MM (4"), INCLUSIVE CONEXÕES | m | 149.29 | 35.41 | 43.3666 | 6474.2
10.2 |  |  | ACESSÓRIOS |  | 0 |  | 0 | 5963.49
10.2.1 | ED-49912 | SETOP | CAIXA DE DRENAGEM DE INSPEÇÃO/PASSAGEM EM ALVENARIA (50X50X60CM), REVESTIMENTO EM ARGAMASSA COM ADITIVO IMPERMEABILIZANTE, COM TAMPA EM GRELHA, INCLUSIVE ESCAVAÇÃO, REATERRO E TRANSPORTE E RETIRADA DO MATERIAL ESCAVADO (EM CAÇAMBA) | un | 7 | 592.97 | 726.2104 | 5083.47
10.2.2 | ED-49962 | SETOP | RALO SEMI- HEMISFÉRICO TIPO ABACAXI D = 100 MM | U | 18 | 39.92 | 48.89 | 880.02
11 |  |  | INSTALAÇÃO SANITÁRIA |  | 0 |  | 0 | 11965.22
11.1 | ED-50223 | SETOP | PONTO DE EMBUTIR PARA ESGOTO EM TUBO PVC RÍGIDO, PB - SÉRIE NORMAL, DN 40MM (1.1/2"), EMBUTIDO NA ALVENARIA/PISO, COM ALTURA (SAÍDA) DE 50CM DO PISO, COM DISTÂNCIA DE ATÉ CINCO (5) METROS DA RAMAL DE ESGOTO, EXCLUSIVE ESCAVAÇÃO, INCLUSIVE CONEXÕES E FIXAÇÃO DO TUBO COM ENCHIMENTO DO RASGO NA ALVENARIA/CONCRETO COM ARGAMASSA | un | 8 | 155.45 | 190.3796 | 1523.04
11.2 | ED-50224 | SETOP | PONTO DE EMBUTIR PARA ESGOTO EM TUBO PVC RÍGIDO, PBV - SÉRIE NORMAL, DN 50MM (2"), EMBUTIDO EM PISO COM DISTÂNCIA DE ATÉ CINCO (5) METROS DA RAMAL DE ESGOTO, EXCLUSIVE ESCAVAÇÃO, INCLUSIVE CONEXÕES E FIXAÇÃO DO TUBO COM ENCHIMENTO DO RASGO NO CONCRETO COM ARGAMASSA | un | 7 | 216.55 | 265.2088 | 1856.46
11.3 | ED-50225 | SETOP | PONTO DE EMBUTIR PARA ESGOTO EM TUBO PVC RÍGIDO, PBV - SÉRIE NORMAL, DN 100MM (4"), EMBUTIDO EM PISO COM DISTÂNCIA DE ATÉ CINCO (5) METROS DA RAMAL DE ESGOTO, INCLUSIVE CONEXÕES E FIXAÇÃO DO TUBO COM ENCHIMENTO DO RASGO NO CONCRETO COM ARGAMASSA | un | 13 | 305.6 | 374.2683 | 4865.49
11.4 | ED-49917 | SETOP | CAIXA DE DRENAGEM DE INSPEÇÃO/PASSAGEM EM ALVENARIA (60X60X100CM), REVESTIMENTO EM ARGAMASSA COM ADITIVO IMPERMEABILIZANTE, COM TAMPA EM GRELHA, INCLUSIVE ESCAVAÇÃO, REATERRO E TRANSPORTE E RETIRADA DO MATERIAL ESCAVADO (EM CAÇAMBA) | un | 2 | 977.37 | 1196.985 | 2393.97
11.5 | ED-49940 | SETOP | CAIXA DE GORDURA DUPLA (CGD), CIRCULAR, EM CONCRETO PRÉ-MOLDADO, CAPACIDADE DE 120L, INCLUSIVE ESCAVAÇÃO, REATERRO, TRANSPORTE E RETIRADA DO MATERIAL ESCAVADO (EM CAÇAMBA) | un | 1 | 172.21 | 210.9056 | 210.91
11.6 | ED-50011 | SETOP | CAIXA SIFONADA EM PVC COM GRELHA REDONDA 100 X 100 X 50 MM | un | 7 | 65.01 | 79.6177 | 557.32
11.7 | ED-50009 | SETOP | CAIXA SIFONADA EM PVC COM GRELHA QUADRADA/REDONDA 150 X 185 X 75 MM | un | 5 | 91.13 | 111.6069 | 558.03
12 |  |  | LOUÇAS E METAIS |  | 0 |  | 0 | 18468.9
12.1 | ED-50296 | SETOP | BACIA SANITÁRIA (VASO) DE LOUÇA CONVENCIONAL, COR BRANCA, INCLUSIVE ACESSÓRIOS DE FIXAÇÃO/VEDAÇÃO, FORNECIMENTO, INSTALAÇÃO E REJUNTAMENTO, EXCLUSIVE VÁLVULA DE DESCARGA E TUBO DE LIGAÇÃO | un | 8 | 327.63 | 401.2485 | 3209.99
12.2 | ED-50337 | SETOP | VÁLVULA DE DESCARGA COM REGISTRO INTERNO, ACIONAMENTO SIMPLES, DN 1.1/2" (50MM), INCLUSIVE ACABAMENTO DA VÁLVULA |  | 8 | 239.45 | 293.2544 | 2346.04
12.3 | ED-48156 | SETOP | ASSENTO BRANCO PARA VASO | U | 8 | 54.19 | 66.3665 | 530.93
12.4 | ED-50279 | SETOP | CUBA DE LOUÇA BRANCA DE EMBUTIR, FORMATO OVAL, INCLUSIVE VÁLVULA DE ESCOAMENTO DE METAL COM ACABAMENTO CROMADO, SIFÃO DE METAL TIPO COPO COM ACABAMENTO CROMADO, FORNECIMENTO E INSTALAÇÃO | un | 8 | 342.98 | 420.0476 | 3360.38
12.5 | ED-50278 | SETOP | CUBA EM AÇO INOXIDÁVEL DE EMBUTIR, AISI 304, APLICAÇÃO PARA PIA (560X330X115MM), NÚMERO 2, ASSENTAMENTO EM BANCADA, INCLUSIVE VÁLVULA DE ESCOAMENTO DE METAL COM ACABAMENTO CROMADO, SIFÃO DE METAL TIPO COPO COM ACABAMENTO CROMADO, FORNECIMENTO E INSTALAÇÃO | un | 2 | 486.15 | 595.3879 | 1190.78
12.6 | ED-50290 | SETOP | TANQUE DE LOUÇA BRANCA COM COLUNA, CAPACIDADE 22 LITROS, INCLUSIVE ACESSÓRIOS DE FIXAÇÃO, VÁLVULA DE ESCOAMENTO DE METAL COM ACABAMENTO CROMADO, SIFÃO DE METAL TIPO COPO COM ACABAMENTO CROMADO, FORNECIMENTO, INSTALAÇÃO E REJUNTAMENTO, EXCLUSIVE TORNEIRA | U | 1 | 699.46 | 856.6287 | 856.63
12.7 | ED-50326 | SETOP | TORNEIRA METÁLICA PARA PIA, ABERTURA 1/4 DE VOLTA, ACABAMENTO CROMADO, COM AREJADOR, APLICAÇÃO DE PAREDE, INCLUSIVE FORNECIMENTO E INSTALAÇÃO | un | 2 | 83.67 | 102.4706 | 204.94
12.8 | ED-22902 | SETOP | TORNEIRA METÁLICA PARA TANQUE, ACABAMENTO CROMADO, COM AREJADOR, FORNECIMENTO E INSTALAÇÃO | un | 3 | 75.74 | 92.7588 | 278.28
12.9 | ED-50329 | SETOP | TORNEIRA METÁLICA PARA LAVATÓRIO, FECHAMENTO AUTOMÁTICO, ACABAMENTO CROMADO, COM AREJADOR, APLICAÇÃO DE MESA, INCLUSIVE ENGATE FLEXÍVEL METÁLICO, FORNECIMENTO E INSTALAÇÃO | un | 8 | 349.2 | 427.6652 | 3421.32
12.10 | ED-48183 | SETOP | PAPELEIRA PLASTICA TIPO DISPENSER PARA PAPEL HIGIENICO ROLAO | U | 8 | 66.76 | 81.761 | 654.09
12.11 | ED-48182 | SETOP | DISPENSER EM PLÁSTICO PARA PAPEL TOALHA 2 OU 3 FOLHAS | U | 6 | 67.49 | 82.655 | 495.93
12.12 | ED-48188 | SETOP | SABONETEIRA PLASTICA TIPO DISPENSER PARA SABONETE LIQUIDO COM RESERVATORIO 800 ML | U | 10 | 65.35 | 80.0341 | 800.34
12.13 | ED-48167 | SETOP | BARRA DE APOIO EM AÇO INOX POLIDO PARA LAVATÓRIO DE CANTO, DN 1.1/4" (31,75MM), PARA ACESSIBILIDADE (PMR/PCR), INSTALADO EM PAREDE, INCLUSIVE FORNECIMENTO, INSTALAÇÃO E ACESSÓRIOS PARA FIXAÇÃO | un | 1 | 226 | 276.7822 | 276.78
12.14 | ED-48160 | SETOP | BARRA DE APOIO EM AÇO INOX POLIDO RETA, DN 1.1/4" (31,75MM), PARA ACESSIBILIDADE (PMR/PCR), COMPRIMENTO 80CM, INSTALADO EM PAREDE, INCLUSIVE FORNECIMENTO, INSTALAÇÃO E ACESSÓRIOS PARA FIXAÇÃO | un | 3 | 229.3 | 280.8237 | 842.47
13 |  |  | SISTEMA DE PROTEÇÃO CONTRA INCÊNDIO |  | 0 |  | 0 | 27558.95
13.1 | COMP001 | PROPRIO | PLACA FOTOLUMINESCENTE PARA SINALIZAÇÃO DE EMERGÊNCIA, 25x12, INCLUSIVE FIXAÇÃO | UN | 22 | 14.3592 | 17.5857 | 386.89
13.2 | COMP002 | PROPRIO | PLACA FOTOLUMINESCENTE PARA SINALIZAÇÃO DE EMERGÊNCIA, 30x60, INCLUSIVE FIXAÇÃO | UN | 1 | 43.5179 | 53.2964 | 53.3
13.3 | COMP003 | PROPRIO | PLACA FOTOLUMINESCENTE PARA SINALIZAÇÃO DE EMERGÊNCIA, 25x25, INCLUSIVE FIXAÇÃO | UN | 18 | 22.3023 | 27.3136 | 491.65
13.4 | ED-50193 | SETOP | EXTINTOR DE INCÊNDIO TIPO PÓ QUÍMICO, CAPACIDADE 6 KG COM SUPORTE | U | 7 | 209.54 | 256.6236 | 1796.37
13.5 | 97599 | SINAPI | LUMINÁRIA DE EMERGÊNCIA, COM 30 LÂMPADAS LED DE 2 W | UN | 28 | 23.87 | 29.2336 | 818.54
13.6 | ED-50180 | SETOP | ACIONADOR MANUAL DE ALARME DE INCÊNDIO | UN | 2 | 122.34 | 149.8298 | 299.66
13.7 | COMP-008 | PROPRIO | CENTRAL DE SISTEMA PARA ALARME PARA ATÉ 12 ENDEREÇOS | UN | 1 | 642.712 | 787.1294 | 787.13
13.8 | ED-50187 | SETOP | SIRENE PARA ALARME DE BOMBA EM FUNCIONAMENTO, 220V | UN | 2 | 66.7 | 81.6875 | 163.37
13.9 | COMP004 | PROPRIO | ABRIGO PARA HIDRANTE, 75X45X17CM, COM REGISTRO GLOBO ANGULAR 45 GRAUS 2 1/2", ADAPTADOR STORZ 2 1/2", COM 2 MANGUEIRAS DE INCÊNDIO 15M 2 1/2" E ESGUICHO EM LATÃO 2 1/2" - FORNECIMENTO E INSTALAÇÃO. | UN | 2 | 2598.4531 | 3182.3255 | 6364.65
13.10 | ED-50184 | SETOP | QUADRO DE FORÇA PARA MOTOR 220V, TRIFÁSICO, CONTENDO DISPOSITIVO PARA PARTIDA MANUAL E AUTOMÁTICA ATRAVÉS DE PRESSOSTATO E SAÍDA PARA ALARME DE BOMBA EM FUNCIONAMENTO | UN | 1 | 521.21 | 638.3259 | 638.33
13.11 | 94499 | SINAPI | REGISTRO DE GAVETA BRUTO, LATÃO, ROSCÁVEL, 2 1/2" | UN | 2 | 398.51 | 488.0552 | 976.11
13.12 | 103009 | SINAPI | VÁLVULA DE RETENÇÃO VERTICAL, DE BRONZE, ROSCÁVEL, 2 1/2" - FORNECIMENTO E INSTALAÇÃO. AF_08/2021 | UN | 1 | 273.74 | 335.2494 | 335.25
13.13 | ED-50186 | SETOP | CILINDRO DE PRESSÃO OU MOLA PNEUMÁTICA DE DIÂMETRO 150mm, COMPRIMENTO DE 1,20m | UN | 1 | 436.77 | 534.9122 | 534.91
13.14 | 101917 | SINAPI | MANÔMETRO 0 A 200 PSI (0 A 14 KGF/CM2), D = 50MM - FORNECIMENTO E INSTALAÇÃO. AF_10/2020 | UN | 1 | 155.09 | 189.9387 | 189.94
13.15 | C-0447 | SEINFRA | BOMBA CENTRÍFUGA DE 5 CV, INCLUSIVE MAT.DE SUCÇÃO | UN | 1 | 2709.06 | 3317.7858 | 3317.79
13.16 | ED-50195 | SETOP | HIDRANTE DE RECALQUE COMPLETO EM CAIXA DE ALVENARIA | UN | 1 | 819.5 | 1003.6416 | 1003.64
13.17 | 94499 | SINAPI | REGISTRO DE GAVETA BRUTO, LATÃO, ROSCÁVEL, 2 1/2" - FORNECIMENTO E INSTALAÇÃO. AF_08/2021 | UN | 1 | 398.51 | 488.0552 | 488.06
13.18 | 89451 | SINAPI | TUBO, PVC, SOLDÁVEL, DN 75MM, INSTALADO EM PRUMADA DE ÁGUA - FORNECIMENTO E INSTALAÇÃO. - INCLUSIVE CONEXÕES | M | 6 | 48.2 | 59.0305 | 354.18
13.19 | 92367 | SINAPI | TUBO DE AÇO GALVANIZADO COM COSTURA, CLASSE MÉDIA, DN 65 (2 1/2"), CONEXÃO ROSQUEADA, INSTALADO EM REDE DE ALIMENTAÇÃO PARA HIDRANTE - INCLUSIVE CONEXÕES | M | 60 | 116.48 | 142.6531 | 8559.18
14 |  |  | INSTALAÇÕES ELÉTRICAS |  | 0 |  | 0 | 93770.31
14.1 |  |  | ENTRADA E DISTRIBUIÇÃO |  | 0 |  | 0 | 8717.87
14.1.1 | 101946 | SINAPI | QUADRO DE MEDIÇÃO GERAL DE ENERGIA | UN | 1 | 161.63 | 197.9483 | 197.95
14.1.2 | ED-49501 | SETOP | QUADRO DE DISTRIBUIÇÃO PARA 24 MÓDULOS COM BARRAMENTO 100 A | UN | 3 | 389.65 | 477.2044 | 1431.61
14.1.3 | ED-49265 | SETOP | DISJUNTOR TRIPOLAR TERMOMAGNÉTICO 10KA, DE 125A | UN | 1 | 339.63 | 415.9449 | 415.94
14.1.4 | C2062 | SEINFRA | QUADRO DE DISTRIBUIÇÃO GERAL BAIXA TENSÃO, C/ACESSÓRIOS - 1UN DE MEDIÇÃO | UN | 1 | 2453.51 | 3004.8137 | 3004.81
14.1.5 | COMP-005 | PROPRIO | CAIXA DE PASSAGEM ELÉTRICA EM PVC, DIMENSÕES 30X30, DE EMBUTIR | UN | 1 | 62.422 | 76.4482 | 76.45
14.1.6 | C4562 | SEINFRA | DISPOSITIVO DE PROTEÇÃO CONTRA SURTOS DE TENSÃO - DPS's - 40 KA/440V | UN | 4 | 133.83 | 163.9016 | 655.61
14.1.7 | ED-48700 | SETOP | ATERRAMENTO COM HASTES COPPERWELD, DIÂMETRO DE 5/8", COMPRIMENTO DE 240CM, EXCLUSIVE CABO E CAIXA PARA ATERRAMENTO, INCLUSIVE GRAMPO PARA HASTE E INSTALAÇÃO | UN | 3 | 344.14 | 421.4683 | 1264.4
14.1.8 | ED-51055 | SETOP | CAIXA DE INSPEÇÃO EM PVC, DIÂMETRO DE 30CM, ALTURA DE 30CM, COM TAMPA EM FERRO FUNDIDO, EXCLUSIVE HASTE DE ATERRAMENTO, INCLUSIVE INSTALAÇÃO | UN | 2 | 102.77 | 125.8624 | 251.72
14.1.9 | ED-49330 | SETOP | ELETRODUTO DE AÇO GALVANIZADO PESADO, INCLUSIVE CONEXÕES, SUPORTES E FIXAÇÃO DN 50 (2") | M | 12 | 96.58 | 118.2815 | 1419.38
14.2 |  |  | CABOS |  | 0 |  | 0 | 29648.79
14.2.2 | ED-48946 | SETOP | CABO DE COBRE FLEXÍVEL, CLASSE 5, ISOLAMENTO TIPO LSHF/ATOX, NÃO HALOGENADO, ANTICHAMA, TERMOPLÁSTICO, UNIPOLAR, SEÇÃO 1,5 MM2, 70°C, 450/750V (AMARELO) | M | 263 | 2.8 | 3.4292 | 901.87
14.2.3 | ED-48946 | SETOP | CABO DE COBRE FLEXÍVEL, CLASSE 5, ISOLAMENTO TIPO LSHF/ATOX, NÃO HALOGENADO, ANTICHAMA, TERMOPLÁSTICO, UNIPOLAR, SEÇÃO 1,5 MM2, 70°C, 450/750V (VERMELHO) | M | 203 | 2.8 | 3.4292 | 696.12
14.2.4 | ED-48946 | SETOP | CABO DE COBRE FLEXÍVEL, CLASSE 5, ISOLAMENTO TIPO LSHF/ATOX, NÃO HALOGENADO, ANTICHAMA, TERMOPLÁSTICO, UNIPOLAR, SEÇÃO 1,5 MM2, 70°C, 450/750V (CINZA) | M | 165 | 2.8 | 3.4292 | 565.81
14.2.5 | ED-48946 | SETOP | CABO DE COBRE FLEXÍVEL, CLASSE 5, ISOLAMENTO TIPO LSHF/ATOX, NÃO HALOGENADO, ANTICHAMA, TERMOPLÁSTICO, UNIPOLAR, SEÇÃO 1,5 MM2, 70°C, 450/750V (AZUL) | M | 370 | 2.8 | 3.4292 | 1268.79
14.2.6 | ED-48951 | SETOP | CABO DE COBRE FLEXÍVEL, CLASSE 5, ISOLAMENTO TIPO LSHF/ATOX, NÃO HALOGENADO, ANTICHAMA, TERMOPLÁSTICO, UNIPOLAR, SEÇÃO 2,5 MM2, 70°C, 450/750V (BRANCO) | M | 140 | 4.43 | 5.4254 | 759.56
14.2.7 | ED-48951 | SETOP | CABO DE COBRE FLEXÍVEL, CLASSE 5, ISOLAMENTO TIPO LSHF/ATOX, NÃO HALOGENADO, ANTICHAMA, TERMOPLÁSTICO, UNIPOLAR, SEÇÃO 2,5 MM2, 70°C, 450/750V (PRETO) | M | 354 | 4.43 | 5.4254 | 1920.6
14.2.8 | ED-48951 | SETOP | CABO DE COBRE FLEXÍVEL, CLASSE 5, ISOLAMENTO TIPO LSHF/ATOX, NÃO HALOGENADO, ANTICHAMA, TERMOPLÁSTICO, UNIPOLAR, SEÇÃO 2,5 MM2, 70°C, 450/750V (VERMELHO) | M | 154 | 4.43 | 5.4254 | 835.51
14.2.9 | ED-48951 | SETOP | CABO DE COBRE FLEXÍVEL, CLASSE 5, ISOLAMENTO TIPO LSHF/ATOX, NÃO HALOGENADO, ANTICHAMA, TERMOPLÁSTICO, UNIPOLAR, SEÇÃO 2,5 MM2, 70°C, 450/750V (AZUL) | M | 638 | 4.43 | 5.4254 | 3461.42
14.2.10 | ED-48951 | SETOP | CABO DE COBRE FLEXÍVEL, CLASSE 5, ISOLAMENTO TIPO LSHF/ATOX, NÃO HALOGENADO, ANTICHAMA, TERMOPLÁSTICO, UNIPOLAR, SEÇÃO 2,5 MM2, 70°C, 450/750V (VERDE) | M | 585 | 4.43 | 5.4254 | 3173.87
14.2.11 | ED-48956 | SETOP | CABO DE COBRE FLEXÍVEL, CLASSE 5, ISOLAMENTO TIPO LSHF/ATOX, NÃO HALOGENADO, ANTICHAMA, TERMOPLÁSTICO, UNIPOLAR, SEÇÃO 4 MM2, 70°C, 450/750V (PRETO) | M | 115 | 6.1 | 7.4707 | 859.13
14.2.12 | ED-48956 | SETOP | CABO DE COBRE FLEXÍVEL, CLASSE 5, ISOLAMENTO TIPO LSHF/ATOX, NÃO HALOGENADO, ANTICHAMA, TERMOPLÁSTICO, UNIPOLAR, SEÇÃO 4 MM2, 70°C, 450/750V (AZUL) | M | 115 | 6.1 | 7.4707 | 859.13
14.2.13 | ED-48956 | SETOP | CABO DE COBRE FLEXÍVEL, CLASSE 5, ISOLAMENTO TIPO LSHF/ATOX, NÃO HALOGENADO, ANTICHAMA, TERMOPLÁSTICO, UNIPOLAR, SEÇÃO 4 MM2, 70°C, 450/750V (VERMELHO) | M | 60 | 6.1 | 7.4707 | 448.24
14.2.14 | ED-48961 | SETOP | CABO DE COBRE FLEXÍVEL, CLASSE 5, ISOLAMENTO TIPO LSHF/ATOX, NÃO HALOGENADO, ANTICHAMA, TERMOPLÁSTICO, UNIPOLAR, SEÇÃO 6 MM2, 70°C, 450/750V | M | 100 | 8.57 | 10.4957 | 1049.57
14.2.15 | ED-48998 | SETOP | CABO DE COBRE FLEXÍVEL, CLASSE 5, ISOLAMENTO TIPO EPR/HEPR, NÃO HALOGENADO, ANTICHAMA, TERMOFIXO, UNIPOLAR, SEÇÃO 10 MM2, 90°C, 0,6/1KV (PRETO) | M | 20 | 13.68 | 16.7539 | 335.08
14.2.16 | ED-48998 | SETOP | CABO DE COBRE FLEXÍVEL, CLASSE 5, ISOLAMENTO TIPO EPR/HEPR, NÃO HALOGENADO, ANTICHAMA, TERMOFIXO, UNIPOLAR, SEÇÃO 10 MM2, 90°C, 0,6/1KV (AZUL) | M | 10 | 13.68 | 16.7539 | 167.54
14.2.17 | ED-48998 | SETOP | CABO DE COBRE FLEXÍVEL, CLASSE 5, ISOLAMENTO TIPO EPR/HEPR, NÃO HALOGENADO, ANTICHAMA, TERMOFIXO, UNIPOLAR, SEÇÃO 10 MM2, 90°C, 0,6/1KV (VERDE) | M | 40 | 13.68 | 16.7539 | 670.16
14.2.18 | ED-49001 | SETOP | CABO DE COBRE FLEXÍVEL, CLASSE 5, ISOLAMENTO TIPO EPR/HEPR, NÃO HALOGENADO, ANTICHAMA, TERMOFIXO, UNIPOLAR, SEÇÃO 16 MM2, 90°C, 0,6/1KV (PRETO) | M | 60 | 20.33 | 24.8982 | 1493.89
14.2.19 | ED-49001 | SETOP | CABO DE COBRE FLEXÍVEL, CLASSE 5, ISOLAMENTO TIPO EPR/HEPR, NÃO HALOGENADO, ANTICHAMA, TERMOFIXO, UNIPOLAR, SEÇÃO 16 MM2, 90°C, 0,6/1KV (AZUL) | M | 30 | 20.33 | 24.8982 | 746.94
14.2.20 | ED-49004 | SETOP | CABO DE COBRE FLEXÍVEL, CLASSE 5, ISOLAMENTO TIPO EPR/HEPR, NÃO HALOGENADO, ANTICHAMA, TERMOFIXO, UNIPOLAR, SEÇÃO 25 MM2, 90°C, 0,6/1KV (VERDE) | M | 35 | 28.86 | 35.3448 | 1237.07
14.2.21 | ED-49007 | SETOP | CABO DE COBRE FLEXÍVEL, CLASSE 5, ISOLAMENTO TIPO EPR/HEPR, NÃO HALOGENADO, ANTICHAMA, TERMOFIXO, UNIPOLAR, SEÇÃO 35 MM2, 90°C, 0,6/1KV (PRETO) | M | 135 | 36.27 | 44.4199 | 5996.68
14.2.22 | ED-49007 | SETOP | CABO DE COBRE FLEXÍVEL, CLASSE 5, ISOLAMENTO TIPO EPR/HEPR, NÃO HALOGENADO, ANTICHAMA, TERMOFIXO, UNIPOLAR, SEÇÃO 35 MM2, 90°C, 0,6/1KV (AZUL) | M | 45 | 36.27 | 44.4199 | 1998.89
14.2.23 | ED-49133 | SETOP | CABO DE COBRE NU # 16 MM2, ENTERRADO, EXCLUSIVE ESCAVAÇÃO E REATERRO | M | 9 | 18.41 | 22.5467 | 202.92
14.3 |  |  | DISJUNTORES |  | 0 |  | 0 | 2631.58
14.3.1 | 93653 | SINAPI | DISJUNTOR MONOPOLAR TIPO DIN, CORRENTE NOMINAL DE 10A - FORNECIMENTO E INSTALAÇÃO. AF_10/2020 | UN | 9 | 17 | 20.8199 | 187.38
14.3.2 | 93655 | SINAPI | DISJUNTOR MONOPOLAR TIPO DIN, CORRENTE NOMINAL DE 20A - FORNECIMENTO E INSTALAÇÃO. AF_10/2020 | UN | 13 | 18.98 | 23.2448 | 302.18
14.3.3 | 93662 | SINAPI | DISJUNTOR BIPOLAR TIPO DIN, CORRENTE NOMINAL DE 20A - FORNECIMENTO E INSTALAÇÃO. AF_10/2020 | UN | 1 | 89.82 | 110.0026 | 110
14.3.4 | 93665 | SINAPI | DISJUNTOR BIPOLAR TIPO DIN, CORRENTE NOMINAL DE 40A - FORNECIMENTO E INSTALAÇÃO. AF_10/2020 | UN | 1 | 96.53 | 118.2203 | 118.22
14.3.5 | 93666 | SINAPI | DISJUNTOR BIPOLAR TIPO DIN, CORRENTE NOMINAL DE 50A - FORNECIMENTO E INSTALAÇÃO. AF_10/2020 | UN | 2 | 102.81 | 125.9114 | 251.82
14.3.6 | 101894 | SINAPI | DISJUNTOR TRIPOLAR TIPO NEMA, CORRENTE NOMINAL DE 60 ATÉ 100A - FORNECIMENTO E INSTALAÇÃO. AF_10/2020 | UN | 1 | 220.69 | 270.279 | 270.28
14.3.7 | ED-15114 | SETOP | DISJUNTOR DE PROTEÇÃO DIFERENCIAL RESIDUAL (DR), BIPOLAR, TIPO DIN, CORRENTE NOMINAL DE 25A, ALTA SENSIBILIDADE, CORRENTE DIFERENCIAL RESIDUAL NOMINAL COM ATUAÇÃO DE 30MA | UN | 8 | 127.94 | 156.6881 | 1253.5
14.3.8 | 93670 | SINAPI | DISJUNTOR TRIPOLAR TIPO DIN, CORRENTE NOMINAL DE 25A - FORNECIMENTO E INSTALAÇÃO. AF_10/2020 | UN | 1 | 112.84 | 138.1951 | 138.2
14.4 |  |  | CAIXAS, TOMADAS E ELETRODUTOS |  | 0 |  | 0 | 23193.11
14.4.1 | ED-49187 | SETOP | CAIXA DE LIGAÇÃO/PASSAGEM EM PVC RÍGIDO PARA ELETRODUTO, DIMENSÕES 4"X2", EMBUTIDA EM ALVENARIA - FORNECIMENTO E INSTALAÇÃO | UN | 165 | 10.87 | 13.3125 | 2196.56
14.4.2 | ED-49188 | SETOP | CAIXA DE LIGAÇÃO/PASSAGEM EM PVC RÍGIDO PARA ELETRODUTO, DIMENSÕES 4"X4", EMBUTIDA EM ALVENARIA - FORNECIMENTO E INSTALAÇÃO | UN | 125 | 14.49 | 17.7459 | 2218.24
14.4.3 | 91835 | SINAPI | ELETRODUTO FLEXÍVEL CORRUGADO REFORÇADO, PVC, DN 25 MM (3/4"), PARA CIRCUITOS TERMINAIS, INSTALADO EM FORRO - FORNECIMENTO E INSTALAÇÃO. AF_03/2023 | UN | 490 | 18.81 | 23.0366 | 11287.94
14.4.4 | 91854 | SINAPI | ELETRODUTO FLEXÍVEL CORRUGADO, PVC, DN 25 MM (3/4"), PARA CIRCUITOS TERMINAIS, INSTALADO EM PAREDE - FORNECIMENTO E INSTALAÇÃO. AF_03/2023 | UN | 160 | 9.6 | 11.7571 | 1881.14
14.4.5 | 91856 | SINAPI | ELETRODUTO FLEXÍVEL CORRUGADO, PVC, DN 32 MM (1"), PARA CIRCUITOS TERMINAIS, INSTALADO EM PAREDE - FORNECIMENTO E INSTALAÇÃO. AF_03/2023 | UN | 25 | 12.43 | 15.223 | 380.58
14.4.6 | 97667 | SINAPI | ELETRODUTO FLEXÍVEL CORRUGADO, PEAD, DN 50 (1 1/2"), PARA REDE ENTERRADA DE DISTRIBUIÇÃO DE ENERGIA ELÉTRICA - FORNECIMENTO E INSTALAÇÃO. AF_12/2021 | UN | 50 | 8.87 | 10.8631 | 543.15
14.4.7 | ED-15765 | SETOP | CONJUNTO DE UM (1) INTERRUPTOR SIMPLES, CORRENTE 10A, TENSÃO 250V, (10A-250V) E UMA (1) TOMADA PADRÃO, TRÊS (3) POLOS, CORRENTE 10A, TENSÃO 250V, (2P+T/10A-250V), COM PLACA 4"X2" DE DOIS (2) POSTOS, INCLUSIVE FORNECIMENTO, INSTALAÇÃO, SUPORTE, MÓDULO E PLACA | UN | 6 | 42.07 | 51.5231 | 309.14
14.4.8 | ED-15739 | SETOP | CONJUNTO DE DOIS (2) INTERRUPTORES SIMPLES, CORRENTE 10A, TENSÃO 250V, (10A-250V), COM PLACA 4"X2" DE DOIS (2) POSTOS, INCLUSIVE FORNECIMENTO, INSTALAÇÃO, SUPORTE, MÓDULO E PLACA | UN | 6 | 43.33 | 53.0663 | 318.4
14.4.9 | ED-15742 | SETOP | CONJUNTO DE TRÊS (3) INTERRUPTORES SIMPLES, CORRENTE 10A, TENSÃO 250V, (10A-250V), COM PLACA 4"X2" DE TRÊS (3) POSTOS, INCLUSIVE FORNECIMENTO, INSTALAÇÃO, SUPORTE, MÓDULO E PLACA | UN | 2 | 117.47 | 143.8655 | 287.73
14.4.10 | ED-15733 | SETOP | CONJUNTO DE UM (1) INTERRUPTOR SIMPLES, CORRENTE 10A, TENSÃO 250V, (10A-250V), COM PLACA 4"X2" DE UM (1) POSTO, INCLUSIVE FORNECIMENTO, INSTALAÇÃO, SUPORTE, MÓDULO E PLACA | UN | 14 | 26.84 | 32.8709 | 460.19
14.4.11 | ED-15748 | SETOP | CONJUNTO DE UMA (1) TOMADA PADRÃO, TRÊS (3) POLOS, CORRENTE 10A, TENSÃO 250V, (2P+T/10A-250V), COM PLACA 4"X2" DE UM (1) POSTO, INCLUSIVE FORNECIMENTO, INSTALAÇÃO, SUPORTE, MÓDULO E PLACA | UN | 87 | 25.58 | 31.3278 | 2725.52
14.4.12 | ED-15749 | SETOP | CONJUNTO DE UMA (1) TOMADA PADRÃO, TRÊS (3) POLOS, CORRENTE 20A, TENSÃO 250V, (2P+T/20A-250V), COM PLACA 4"X2" DE UM (1) POSTO, INCLUSIVE FORNECIMENTO, INSTALAÇÃO, SUPORTE, MÓDULO E PLACA | UN | 16 | 26.47 | 32.4178 | 518.68
14.4.13 | ED-15750 | SETOP | CONJUNTO DE UMA (1) TOMADA PADRÃO VERMELHA, USO ESPECÍFICO, TRÊS (3) POLOS, CORRENTE 20A, TENSÃO 250V, (2P+T/20A-250V), COM PLACA 4"X2" DE UM (1) POSTO, INCLUSIVE FORNECIMENTO, INSTALAÇÃO, SUPORTE, MÓDULO E PLACA | UN | 2 | 26.88 | 32.9199 | 65.84
14.5 |  |  | ELETROCALHAS |  | 0 |  | 0 | 6201.15
14.5.1 | ED-19520 | SETOP | ELETROCALHA PERFURADA (100X100)MM EM CHAPA DE AÇO GALVANIZADO #18, COM TRATAMENTO PRÉ-ZINCADO, INCLUSIVE TAMPA DE ENCAIXE, FIXAÇÃO SUPERIOR, CONEXÕES E ACESSÓRIOS | UN | 25 | 112.5 | 137.7788 | 3444.47
14.5.2 | ED-19522 | SETOP | ELETROCALHA PERFURADA (150X100)MM EM CHAPA DE AÇO GALVANIZADO #18, COM TRATAMENTO PRÉ-ZINCADO, INCLUSIVE TAMPA DE ENCAIXE, FIXAÇÃO SUPERIOR, CONEXÕES E ACESSÓRIOS | UN | 18 | 125.05 | 153.1487 | 2756.68
14.6 |  |  | LUMINÁRIAS E ACABAMENTOS |  | 0 |  | 0 | 23377.81
14.6.1 | 97608 | SINAPI | LUMINÁRIA ARANDELA TIPO TARTARUGA, COM GRADE, DE SOBREPOR, COM 1 LÂMPADA FLUORESCENTE DE 15 W, SEM REATOR - FORNECIMENTO E INSTALAÇÃO. AF_02/2020 | UN | 13 | 135.4 | 165.8244 | 2155.72
14.6.2 | C-4797 | SEINFRA | LUMINARIA DE SOBREPOR COM 2 LAMPADAS T8 DE 16W COM ALETAS PLANAS EM CHAPA DE AÇO PINTADA ELETROSTATICAMENTE, REFLETOR EM ALUMÍNIO COMPLETA | UN | 25 | 173.68 | 212.7059 | 5317.65
14.6.3 | ED-13355 | SETOP | LUMINÁRIA PLAFON REDONDO DE VIDRO JATEADO REDONDO, DIÂMETRO 25 CM, PARA UMA (1) LÂMPADA BASE E-27, FORNECIMENTO E INSTALAÇÃO, INCLUSIVE BASE, EXCLUSIVE LÂMPADA | UN | 95 | 47.64 | 58.3447 | 5542.75
14.6.4 | 97610 | SINAPI | LÂMPADA COMPACTA DE LED 10 W, BASE E27 - FORNECIMENTO E INSTALAÇÃO. AF_02/2020 | UN | 95 | 15.91 | 19.485 | 1851.07
14.6.5 | C4810 | SEINFRA | PROJETOR, EM LED (TEMPERATURA DE COR 4000K), CORPO EM ALUMÍNIO, LENTE EM ACRÍLICO E VEDAÇÃO EM SILICONE, GRAU DE PROTEÇÃO IP65, POTÊNCIA MÍNIMA 60W E MÁXIMA 70W, FLUXO LUMINOSO MÍNIMO 5.000LM, FATOR DE POTÊNCIA MÍNIMO 0,92 | UN | 6 | 593.08 | 726.3451 | 4358.07
14.6.6 | ED-49523 | SETOP | RELÉ FOTOELÉTRICO, TENSÃO 120V COM CAPACIDADE DE CARGA 1200VA, INCLUSIVE BASE E INSTALAÇÃO | UN | 6 | 43.51 | 53.2867 | 319.72
14.6.7 | C-2664 | SEINFRA | VENTILADOR METÁLICO | UN | 11 | 284.51 | 348.4394 | 3832.83
15 |  |  | INSTALAÇÕES DE REDE ESTRUTURADA |  | 0 |  | 0 | 26285.97
15.1 |  |  | CAIXAS, TOMADAS E ELETRODUTOS |  | 0 |  | 0 | 6023.44
15.1.1 | ED-49187 | SETOP | CAIXA DE LIGAÇÃO/PASSAGEM EM PVC RÍGIDO PARA ELETRODUTO, DIMENSÕES 4"X2", EMBUTIDA EM ALVENARIA - FORNECIMENTO E INSTALAÇÃO | UN | 32 | 10.867 | 13.3088 | 425.88
15.1.2 | COMP-005 | PROPRIO | CAIXA DE PASSAGEM ELÉTRICA EM PVC, DIMENSÕES 30X30, DE EMBUTIR | UN | 3 | 62.422 | 76.4482 | 229.34
15.1.3 | COMP-006 | PROPRIO | CAIXA DE PASSAGEM ELÉTRICA EM PVC, DIMENSÕES 40X40, DE EMBUTIR |  | 2 | 260.1853 | 318.649 | 637.3
15.1.4 | 91854 | SINAPI | ELETRODUTO FLEXÍVEL CORRUGADO, PVC, DN 25 MM (3/4"), PARA CIRCUITOS TERMINAIS, INSTALADO EM PAREDE - FORNECIMENTO E INSTALAÇÃO. AF_03/2023 | UN | 180 | 9.6 | 11.7571 | 2116.28
15.1.5 | 91856 | SINAPI | ELETRODUTO FLEXÍVEL CORRUGADO, PVC, DN 32 MM (1"), PARA CIRCUITOS TERMINAIS, INSTALADO EM PAREDE - FORNECIMENTO E INSTALAÇÃO. AF_03/2023 | UN | 50 | 12.43 | 15.223 | 761.15
15.1.6 | ED-49327 | SETOP | ELETRODUTO DE AÇO GALVANIZADO PESADO, INCLUSIVE CONEXÕES, SUPORTES E FIXAÇÃO DN 25 (1") | M | 3 | 55.93 | 68.4975 | 205.49
15.1.7 | ED-15752 | SETOP | CONJUNTO DE UMA (1) TOMADA DE DADOS (CONECTOR RJ45 CAT.6E), COM PLACA 4"X2" DE UM (1) POSTO, INCLUSIVE FORNECIMENTO, INSTALAÇÃO, SUPORTE, MÓDULO E PLACA | UN | 11 | 39.55 | 48.4369 | 532.81
15.1.8 | ED-15762 | SETOP | CONJUNTO DE DUAS (2) TOMADAS DE DADOS (CONECTOR RJ45 CAT.6E), COM PLACA 4"X2" DE DOIS (2) POSTOS, INCLUSIVE FORNECIMENTO, INSTALAÇÃO, SUPORTE, MÓDULO E PLACA | UN | 10 | 68.75 | 84.1981 | 841.98
15.1.9 | ED-15781 | SETOP | CONJUNTO DE UMA (1) PLACA CEGA 4"X4", INCLUSIVE FORNECIMENTO, INSTALAÇÃO, SUPORTE E PLACA | UN | 10 | 16.64 | 20.379 | 203.79
15.1.10 | ED-15751 | SETOP | CONJUNTO DE UMA (1) TOMADA TELEFÔNICA (CONECTOR RJ11), COM PLACA 4"X2" DE UM (1) POSTO, INCLUSIVE FORNECIMENTO, INSTALAÇÃO, SUPORTE, MÓDULO E PLACA | UN | 2 | 28.34 | 34.708 | 69.42
15.2 |  |  | CABOS |  | 0 |  | 0 | 10608.52
15.2.1 | ED-48365 | SETOP | CABO UTP 4 PARES CATEGORIA 6 COM REVESTIMENTO EXTERNO NÃO PROPAGANTE A CHAMA | m | 636 | 9.24 | 11.3162 | 7197.12
15.2.2 | ED-48363 | SETOP | CABO COAXIAL RG-59-75 OHMS | m | 450 | 6.19 | 7.5809 | 3411.4
15.3 |  |  | ELETROCALHAS |  | 0 |  | 0 | 9654.01
15.3.1 | ED-19520 | SETOP | ELETROCALHA PERFURADA (100X100)MM EM CHAPA DE AÇO GALVANIZADO #18, COM TRATAMENTO PRÉ-ZINCADO, INCLUSIVE TAMPA DE ENCAIXE, FIXAÇÃO SUPERIOR, CONEXÕES E ACESSÓRIOS | M | 50 | 112.5 | 137.7788 | 6888.94
15.3.2 | ED-19519 | SETOP | ELETROCALHA PERFURADA (100X50)MM EM CHAPA DE AÇO GALVANIZADO #18, COM TRATAMENTO PRÉ-ZINCADO, INCLUSIVE TAMPA DE ENCAIXE, FIXAÇÃO SUPERIOR, CONEXÕES E ACESSÓRIOS | m | 25 | 90.31 | 110.6027 | 2765.07
16 |  |  | SISTEMA DE PROTEÇÃO CONTRA DESCARGAS ATMOSFÉRICAS |  | 0 |  | 0 | 17974.1
16.1 | ED-51073 | SETOP | PARA-RAIO DE LATAO CROMADO, COBRE CROMADO OU ACO INOXIDAVEL, TIPO FRANKLIN | U | 1 | 184.06 | 225.4183 | 225.42
16.2 | ED-13934 | SETOP | CABO DE COBRE NU #35MM2 - 7 FIOSX2,50MM, PARA ELEMENTOS DE CAPTAÇÃO/ANEL DE CINTAMENTO (SPDA), INCLUSIVE PRESILHA DE FIXAÇÃO | M | 163 | 40.98 | 50.1882 | 8180.68
16.3 | ED-13935 | SETOP | CABO DE COBRE NU #50 MM2 - 7 FIOSX3,00MM, PARA ELEMENTOS DE CAPTAÇÃO/ANEL DE CINTAMENTO (SPDA), INCLUSIVE PRESILHA DE FIXAÇÃO | M | 130 | 53.8 | 65.8889 | 8565.55
16.4 | ED-51055 | SETOP | CAIXA DE INSPEÇÃO EM PVC, DIÂMETRO DE 30CM, ALTURA DE 30CM, COM TAMPA EM FERRO FUNDIDO, EXCLUSIVE HASTE DE ATERRAMENTO, INCLUSIVE INSTALAÇÃO | UN | 6 | 102.77 | 125.8624 | 755.17
16.5 | ED-51053 | SETOP | CAIXA DE EQUALIZAÇÃO PARA USO INTERNO COM 9 TERMINAIS 210X210X90MM EM AÇO | UN | 1 | 201.91 | 247.2792 | 247.28
17 |  |  | SERVIÇOS COMPLEMENTARES |  | 0 |  | 0 | 39480.41
17.1 | ED-50968 | SETOP | MASTROS DE PÁTIO PARA BANDEIRAS (H = 2,00 M E 6,00 M E DE 1,00 M E 9,00 M) | cj | 1 | 3181.19 | 3896.0034 | 3896
17.2 | ED-50997 | SETOP | PEITORIL DE GRANITO CINZA ANDORINHA E = 2 CM | m² | 20.8943 | 270.76 | 331.5998 | 6928.55
17.3 | ED-48344 | SETOP | BANCADA EM GRANITO CINZA ANDORINHA E = 3 CM, APOIADA EM ALVENARIA | m² | 6.45 | 354.56 | 434.2296 | 2800.78
17.4 | ED-32000 | SETOP | CORRIMÃO DUPLO EM TUBO GALVANIZADO, COM COSTURA, DIÂMETRO 1.1/2", ESP. 3MM, FIXADO EM ALVENARIA, INCLUSIVE SUPORTE PARA CORRIMÃO EM BARRA CHATA (1"X1/2"), EXCLUSIVE PINTURA | m | 96 | 219.91 | 269.3238 | 25855.08
18 |  |  | SERVIÇOS FINAIS |  | 0 |  | 0 | 10614.27
18.1 | ED-50266 | SETOP | LIMPEZA FINAL PARA ENTREGA DA OBRA | m² | 1207.08 | 7.18 | 8.7933 | 10614.27
[6 empty] | TOTAL GERAL |  | 1986436.93
_______________________________________________________________ Nayara Helena Fialho Oliveira Eng. Civil Crea-MG 214.589/D

## MEMÓRIA DE CALCULO
PREFEITURA MUNICIPAL DE LUISBURGO CNPJ 01.615.423/0001-89
MEMÓRIA DE CÁLCULO
PREFEITURA: PREFEITURA MUNICIPAL DE LUISBURGO
OBRA: CONSTRUÇÃO DE ESCOLA MUNICIPAL NA COMUNIDADE DO SUIÇO |  |  |  |  | DATA: 24/11/2023
LOCAL: CÓRREGO DOS CRISTINOS, LUISBURGO-MG
Item | Código | Banco | Descrição | Und | Quant. | Valor Unit
1 | 0 | 0 | SERVIÇOS PRELIMINARES | 0
1.1 | ED-16660 | SETOP | FORNECIMENTO E COLOCAÇÃO DE PLACA DE OBRA EM CHAPA GALVANIZADA #26, ESP. 0,45 MM, PLOTADA COM ADESIVO VINÍLICO, AFIXADA COM REBITES 4,8X40 MM, EM ESTRUTURA METÁLICA DE METALON 20X20 MM, ESP. 1,25 MM, INCLUSIVE SUPORTE EM EUCALIPTO AUTOCLAVADO PINTADO COM TINTA PVA DUAS (2) DEMÃOS | m² | 4.5 | = 3,0x1,5 = 4,5m²
1.3 | ED-17989 | SETOP | LOCAÇÃO DE OBRA COM GABARITO DE TÁBUAS CORRIDAS PONTALETADAS A CADA 2,00M, REAPROVEITAMENTO (2X), INCLUSIVE ACOMPANHAMENTO DE EQUIPE TOPOGRÁFICA PARA MARCAÇÃO DE PONTO TOPOGRÁFICO | m | 114.12 | PERÍMETRO DA OBRA
2 | 0 | 0 | SUPERESTRUTURA | 0
2.1 | ED-49647 | SETOP | FORMA E DESFORMA DE COMPENSADO PLASTIFICADO, ESP. 12MM, REAPROVEITAMENTO (5X), EXCLUSIVE ESCORAMENTO | m² | 2656.43 | #VALUE!
2.2 | 101793 | SINAPI | ESCORAMENTO DE FÔRMAS DE LAJE EM MADEIRA NÃO APARELHADA, PÉ-DIREITO DUPLO, INCLUSO TRAVAMENTO, 4 UTILIZAÇÕES. AF_09/2020 | m³ | 3365.848 | PAVIMENTO SUPERIOR = (515,57M² X 2,80M) + RAMPA + ESCADA 1443,59 + (56,32 X 1,40) + (18,96 X 1,40) = 1548,98M³ COBERTURA = 605,62 X 3,00 = 1816,86M³ TOTAL = 3365,85M³
2.3 | ED-48298 | SETOP | CORTE, DOBRA E MONTAGEM DE AÇO CA-50/60 | Kg | 12615 | PILARES = 2273KG VIGAS SUPERIORES = 2543KG LAJES SUPERIORES = 2672KG VIGAS COBERTURA = 2045KG LAJES COBERTURA = 2781KG ESCADAS = 301KG
2.4 | ED-49630 | SETOP | FORNECIMENTO DE CONCRETO ESTRUTURAL, USINADO, COM FCK 25MPA, INCLUSIVE LANÇAMENTO, ADENSAMENTO E ACABAMENTO | m³ | 254.91 | #VALUE!
2.5 | 93184 | SINAPI | VERGAS (PORTAS) E CONTRAVERGAS (JANELAS) 10X10 CM, PREMOLDADAS C/ CONCRETO E AÇO | M | 70.72 | = CONTRAVERGAS JANELAS = 41M X 1,30 = 53,30M VERGAS PORTAS = 13,40M X 1,30 = 17,42M TOTAL = 70,72M
3 | 0 | 0 | SISTEMA DE VEDAÇÃO VERTICAL INTERNO E EXTERNO (PAREDES) | 0
3.1 | ED-48232 | SETOP | ALVENARIA DE VEDAÇÃO COM TIJOLO CERÂMICO FURADO, ESP. 14CM, PARA REVESTIMENTO, INCLUSIVE ARGAMASSA PARA ASSENTAMENTO | m² | 1095.28 | RETIRADO DO SOFTWARE REVIT
3.2 | ED-48533 | SETOP | DIVISÓRIA EM GRANITO CINZA ANDORINHA E = 3 CM, INCLUSIVE FERRAGENS EM LATÃO CROMADO | m² | 14.04 | (2x3x1x1,80) + (2x3x0,30x1,80)
4 | 0 | 0 | ESQUADRIA | 0
4.1 | 0 | 0 | PORTAS | 0
4.1.1 | ED-49601 | SETOP | PORTA DE ABRIR, MADEIRA DE LEI PRANCHETA PARA PINTURA COMPLETA 70 X 210 CM,COM FERRAGENS EM FERRO LATONADO | U | 1 | = BANHEIRO PROFESSOR MASC = 1
4.1.2 | ED-49602 | SETOP | PORTA DE ABRIR, MADEIRA DE LEI PRANCHETA PARA PINTURA COMPLETA 80 X 210 CM,COM FERRAGENS EM FERRO LATONADO | U | 5 | = SALA DE ARQUIVO = 1 DIRETORIA = 1 ALMOXARIFADO = 1 BANHEIROS = 2 TOTAL = 5 UNIDADES
4.1.3 | ED-49602 | SETOP | PORTA DE ABRIR, MADEIRA DE LEI PRANCHETA PARA PINTURA COMPLETA- COM VISOR DE VIDRO | U | 6 | = SALA DE AULA = 5 BIBLIOTECA = 1 TOTAL = 6 UNIDADES
4.1.4 | ED-49602 | SETOP | PORTA DE ABRIR, MADEIRA DE LEI PRANCHETA PARA PINTURA COMPLETA 80 X 210 CM,COM FERRAGENS EM FERRO LATONADO - COM BARRA DE APOIO E CHAPA DE PROTEÇÃO | U | 1 | = BANHEIRO PCD = 1 UNIDADE
4.1.5 | ED-50976 | SETOP | PORTA METÁLICA PARA SANITÁRIO EM EM CHAPA GALVANIZADA, ESP. 1,25MM (GSG-18), DIMENSÃO (60X150)CM, TIPO DE ABRIR, UMA (1) FOLHA, INCLUSIVE BATENTE, ESTRUTURA EM METALON (20X30)MM, DOBRADIÇA E TRANQUETA, EXCLUSIVE PINTURA | U | 6 | 2 BANHEIRO 3 UNIDADES CADA
4.1.6 | ED-29479 | SETOP | PORTA VENEZIANA EM ALUMÍNIO DE ABRIR (80X210)CM COMPLETA, LINHA 25/SUPREMA, ACABAMENTO ANODIZADO NATURAL, INCLUSIVE PERFIS, FERRAGENS E INSTALAÇÃO | U | 1 | PORTA DA COZINHA = 0,80 X 2,10 = 1,68M²
4.1.7 | ED-23035 | SETOP | PORTA METÁLICA VENEZIANA, TIPO DE ABRIR, COM UMA (1) FOLHA, EM PERFIL VENEZIANA ENRIJECIDO, INCLUSIVE PINTURA ANTICORROSIVA A BASE DE ÓXIDO DE FERRO (ZARCÃO), UMA (1) DEMÃO, FORNECIMENTO E ASSENTAMENTO, EXCLUSIVE FECHADURA E DOBRADIÇA (PORTINHOLA ACESSO TELHADO) | U | 1.2 | = PORTA ACESSO À COBERTURA = 0,80 X 1,50
4.1.8 | ED-48163 | SETOP | BARRA DE APOIO EM AÇO INOX POLIDO RETA, DN 1.1/4" (31,75MM), PARA ACESSIBILIDADE (PMR/PCR), COMPRIMENTO 40CM, INSTALADO EM PORTA/PAREDE, INCLUSIVE FORNECIMENTO, INSTALAÇÃO E ACESSÓRIOS PARA FIXAÇÃO | un | 1 | = PORTA BANHEIRO PCD = 1 UNIDADE
4.1.9 | 7 | COMPOSIÇÃO | PORTA DE CORRER, QUATRO FOLHAS, DUAS FIXAS, DUAS MÓVEIS, DE VIDRO TEMPERADO E=10mm | m² | 4.2 | 1 UNIDADE 2X2,10
4.1.10 | ED-13926 | SETOP | FERRAGENS PARA PORTA METÁLICA, DE CORRER, COM DUAS (2) FOLHAS, BATENTE COM ALTURA MÁXIMA DE 2,3M, INCLUSIVE FECHADURA, MODELO BICO PAPAGAIO, ROLDANA INFERIOR E SUPERIOR, MODELO TIPO U, COM CAPACIDADE PARA 360KG, FORNECIMENTO, ACESSÓRIOS E INSTALAÇÃO, EXCLUSIVE PORTA METÁLICA | U | 1 | 1 UNIDADE PORTA DE VIDRO
4.1.11 | ED-50988 | SETOP | PORTA CORTA-FOGO, COLOCAÇÃO E ACABAMENTO, DE ABRIR, UMA FOLHA COM DOBRADIÇA ESPECIAL, MOLA DE FECHAMENTO, FECHADURA, MAÇANETA E DEMAIS FERRAGENS DE ACABAMENTO, DIMENSÕES 0,80 X 2,10 M | UN | 1 | 1 UNIDADE RESERVATÓRIO INFERIOR
4.2 | 0 | 0 | JANELAS DE ALUMINIO | 0
4.2.1 | 94569 | SINAPI | JANELA DE ALUMÍNIO TIPO MAXIM-AR, COM VIDROS, BATENTE E FERRAGENS. FORNECIMENTO E INSTALAÇÃO. AF_12/2019 | m² | 45.97 | = 1 JANELA 1 X 1,20 = 1,20M² 3 JANELAS 2 X 1,20 = 7,20M² 2 JANELAS 2,20 X 1,20 = 5,28M² 1 JANELA 2,50 X 1,20 = 3,00M² 1 JANELA 3,00 X 1,20 = 3,60M² 5 JANELAS 3,50 X 1,20 = 21,00M² 2 JANELAS 0,70 X 0,70 = 0,98M² 2 JANELAS 1,40 X 0,70 = 1,96M² 1 JANELA 2,50 X 0,70 = 1,75M²
4.2.3 | ED-50951 | SETOP | FORNECIMENTO E ASSENTAMENTO DE GRADE FIXA DE FERRO, PARA PROTEÇÃO DE JANELAS | m² | 34.54 | 2,70x1,40 + 3,35x1,40 + 1,95x1,40 + 3,15x1,50 + 1,80x1,50 + 1,75x1,50 + 5,10x1,40 + 4,10x1,50
4.2.4 | 94569 | SINAPI | JANELA DE ALUMÍNIO, COM VIDROS, BATENTE E FERRAGENS.. FORNECIMENTO E INSTALAÇÃO - JANELA GUILHOTINA DA COZINHA | m² | 2.24 | = 1,4 X 1,60 = 2,24M²
4.3 | 0 | 0 | VIDROS | 0
4.3.1 | ED-51150 | SETOP | ESPELHO CRISTAL, DIMENSÃO (60X90)CM, COM ESP. 4MM, EM ACABAMENTO LAPIDADO, INCLUSIVE FIXAÇÃO COM PARAFUSO TIPO FINESSON, FORNECIMENTO E INSTALAÇÃO | m² | 8 | = BANHEIRO ALUNOS = 2 X 3 = 6 UNIDADES BANHEIRO PROFESSORES = 2 X 1 = 2 UNIDADES
5 | 0 | 0 | SISTEMA DE COBERTURA | 0
5.1 | ED-20575 | SETOP | FORNECIMENTO DE ESTRUTURA METÁLICA E ENGRADAMENTO METÁLICO, EM AÇO, SOBRE LAJE PARA TELHA CERÂMICA, COBERTURA PADRÃO DO PRÉDIO ESCOLAR, EXCLUSIVE TELHA, INCLUSIVE FABRICAÇÃO, TRANSPORTE, MONTAGEM, APLICAÇÃO DE FUNDO PREPARADOR ANTICORROSIVO, UMA (1) DEMÃO E PINTURA ESMALTE, DUAS (2) DEMÃOS | m² | 562.75 | = ÁREA DE TELHADO
5.2 | ED-48428 | SINAPI | COBERTURA EM TELHA METÁLICA GALVANIZADA TRAPEZOIDAL, TIPO SIMPLES, ESP. 0,50MM, ACABAMENTO NATURAL, INCLUSIVE ACESSÓRIOS PARA FIXAÇÃO, FORNECIMENTO E INSTALAÇÃO | m² | 562.75 | = QUANTITATIVO RETIRADO DO SOFTWARE REVIT
5.3 | ED-48402 | SETOP | CUMEEIRA GALVANIZADA TRAPEZOIDAL, TIPO SIMPLES, ESP. 0, 50MM, ACABAMENTO NATURAL, INCLUSIVE ACESSÓRIOS PARA FIXAÇÃO, FORNECIMENTO E INSTALAÇÃO | m | 25 | = QUANTITATIVO RETIRADO DO SOFTWARE REVIT
5.4 | ED-50685 | SETOP | RUFO E CONTRA-RUFO EM CHAPA GALVANIZADA, ESP. 0,5MM (GSG-26), COM DESENVOLVIMENTO DE 33CM, INCLUSIVE IÇAMENTO MANUAL VERTICAL | m | 52.28 | = QUANTITATIVO RETIRADO DO SOFTWARE REVIT
5.5 | ED-50660 | SETOP | CALHA EM CHAPA GALVANIZADA, ESP. 0,65MM (GSG-24), COM DESENVOLVIMENTO DE 100CM, INCLUSIVE IÇAMENTO MANUAL VERTICAL | m | 57.7 | = QUANTITATIVO RETIRADO DO SOFTWARE REVIT
5.6 | ED-50667 | SETOP | CHAPIM EM CHAPA GALVANIZADA, COM PINGADEIRA, ESP. 0, 65MM (GSG-24), COM DESENVOLVIMENTO DE 35CM, INCLUSIVE IÇAMENTO MANUAL VERTICAL | 0 | 118.75 | = QUANTITATIVO RETIRADO DO SOFTWARE REVIT
6 | 0 | 0 | REVESTIMENTOS INTERNO E EXTERNO | 0
6.1 | ED-50727 | SETOP | CHAPISCO COM ARGAMASSA, TRAÇO 1:3 (CIMENTO E AREIA), ESP. 5MM, APLICADO EM ALVENARIA/ESTRUTURA DE CONCRETO COM COLHER, PREPARO MECÂNICO | m² | 2190.56 | = 2 X ÁREA DE PAREDES
6.2 | ED-50732 | SETOP | EMBOÇO COM ARGAMASSA, TRAÇO 1:6 (CIMENTO E AREIA), ESP. 20MM, APLICAÇÃO MANUAL, PREPARO MECÂNICO | m² | 285.62 | = ÁREA DE PAREDES PARA CERÂMICA
6.3 | ED-50762 | SETOP | REVESTIMENTO COM ARGAMASSA EM CAMADA ÚNICA, APLICADO EM PAREDE, TRAÇO 1:3 (CIMENTO E AREIA), ESP. 20MM, APLICAÇÃO MANUAL, PREPARO MECÂNICO | m² | 1904.94 | = ÁREA DE CHAPISCO - ÁREA DE CERÂMICA
6.4 | ED-9081 | SETOP | REVESTIMENTO COM CERÂMICA APLICADO EM PAREDE, ACABAMENTO ESMALTADO, AMBIENTE INTERNO/EXTERNO, PADRÃO EXTRA, DIMENSÃO DA PEÇA ATÉ 2025 CM2, PEI III, ASSENTAMENTO COM ARGAMASSA INDUSTRIALIZADA, INCLUSIVE REJUNTAMENTO | m² | 285.62 | = QUANTITATIVO RETIRADO DO SOFTWARE REVIT = 285,62M²
7 | 0 | 0 | SISTEMA DE PISOS (INTERNO E EXTERNO) | 0
7.1 | 0 | 0 | PAVIMENTAÇÃO INTERNA | 0
7.1.1 | ED-9319 | SETOP | PISO EM CONCRETO, USINADO CONVENCIONAL, FCK 15MPA, COM TELA SOLDADA NERVURADA TIPO Q-61, ACABAMENTO POLIDO EM NÍVEL ZERO, ESP. 5CM, INCLUSIVE FORNECIMENTO, LANÇAMENTO, ADENSAMENTO | m² | 603.54 | = ÁREA DO PISO TÉRREO
7.1.2 | ED-50566 | SETOP | CONTRAPISO DESEMPENADO COM ARGAMASSA, TRAÇO 1:3 (CIMENTO E AREIA), ESP. 20MM | m² | 572.36 | = SOMA DE TODOS OS PISOS CERÂMICOS INSTALADOS + PISO DA RAMPA
7.1.3 | 98689 | SINAPI | SOLEIRA EM GRANITO, LARGURA 15 CM, ESPESSURA 2,0 CM. AF_09/2020 | M | 2.28 | = LARGURA PORTAS = 13,40 X 0,17 = 2,28M²
7.1.4 | ED-50753 | SETOP | REVESTIMENTO COM PORCELANATO APLICADO EM PISO, ACABAMENTO ESMALTADO ACETINADO, AMBIENTE INTERNO/EXTERNO, PADRÃO EXTRA, BORDA RETIFICADA, - SALAS INTERNAS | m² | 249.65 | = QUANTITATIVO RETIRADO DO SOFTWARE REVIT - ÁREA DE PORCELANATO APLICADO EM ÁREAS SECAS
7.1.5 | ED-50753 | SETOP | REVESTIMENTO COM PORCELANATO APLICADO EM PISO, ACABAMENTO ESMALTADO ACETINADO, AMBIENTE INTERNO/EXTERNO, PADRÃO EXTRA, BORDA RETIFICADA, - ÁREAS MOLHADAS | m² | 76.29 | = QUANTITATIVO RETIRADO DO SOFTWARE REVIT - ÁREA DE PORCELANATO APLICADO EM ÁREAS MOLHADAS
7.1.6 | ED-50753 | SETOP | REVESTIMENTO COM PORCELANATO APLICADO EM PISO, ACABAMENTO ESMALTADO ACETINADO, AMBIENTE INTERNO/EXTERNO, PADRÃO EXTRA, BORDA RETIFICADA, ÁREAS DO PÁTIO, ESCADAS E RAMPAS | m² | 155.39 | = QUANTITATIVO RETIRADO DO SOFTWARE REVIT - ÁREA DE PORCELANATO APLICADO NO PÁTIO SUPERIOR
7.1.7 | ED-50543 | SETOP | REVESTIMENTO COM CERÂMICA APLICADO EM PISO, ACABAMENTO ESMALTADO, AMBIENTE EXTERNO (ANTIDERRAPANTE), PADRÃO EXTRA, DIMENSÃO DA PEÇA ATÉ 2025 CM2, PEI V, ASSENTAMENTO COM ARGAMASSA INDUSTRIALIZADA, INCLUSIVE REJUNTAMENTO | m² | 91.03 | = QUANTITATIVO RETIRADO DO SOFTWARE REVIT - ÁREA DA RAMPA + ÁREA DA ESCADA
7.1.8 | ED-50771 | SETOP | RODAPÉ COM REVESTIMENTO IGUAL AO APLICADO NO PISO | m | 296.51 | = QUANTITATIVO RETIRADO DO SOFTWARE REVIT (SUPERIOR + RAMPA + ESCADA)
7.2 | 0 | 0 | PAVIMENTAÇÃO EXTERNA | 0
7.2.1 | ED-24063 | SETOP | EXECUÇÃO DE PAVIMENTO INTERTRAVADO EM BLOCO SEXTAVADO, ESPESSURA 6CM, FCK 35MPA, INCLUINDO FORNECIMENTO E TRANSPORTE DE TODOS OS MATERIAIS E COLCHÃO DE ASSENTAMENTO COM ESPESSURA 6CM | m² | 165.21 | = LATERAL DA DIVISA DA ASSOCIAÇÃO + FRENTE DA ESCOLA
7.2.2 | ED-51139 | SETOP | GUIA DE MEIO-FIO, EM CONCRETO COM FCK 20MPA, PRÉ-MOLDADA, MFC-01 PADRÃO DER-MG, DIMENSÕES (12X16,7X35)CM, EXCLUSIVE SARJETA, INCLUSIVE ESCAVAÇÃO, APILOAMENTO E TRANSPORTE COM RETIRADA DO MATERIAL ESCAVADO (EM CAÇAMBA) | m | 30 | = LADO DA DIVISA COM A ASSOCIAÇÃO
8 | 0 | 0 | PINTURA | 0
8.1 | ED-50514 | SETOP | PREPARAÇÃO PARA EMASSAMENTO OU PINTURA (LÁTEX/ACRÍLICA) EM PAREDE, INCLUSIVE UMA (1) DEMÃO DE SELADOR ACRÍLICO | m² | 1940.47 | = ÁREA DE PINTURA
8.2 | ED-50474 | SETOP | EMASSAMENTO EM PAREDE COM MASSA ACRÍLICA, DUAS (2) DEMÃOS, INCLUSIVE LIXAMENTO PARA PINTURA | m² | 1940.47 | = ÁREA DE PINTURA
8.3 | ED-50451 | SETOP | PINTURA ACRÍLICA EM PAREDE, DUAS (2) DEMÃOS, EXCLUSIVE SELADOR ACRÍLICO E MASSA ACRÍLICA/CORRIDA (PVA) | m² | 1940.47 | = TINTA ACRILICA BRANCO GELO = 460,14M² TINTA ACRILICA FLAMINGO = 1088,99M² TINTA ESMALTE FLAMINGO CLARO = 391,34M² TOTAL = 1725,60M²
8.4 | ED-50493 | SETOP | PINTURA ESMALTE EM ESQUADRIA DE MADEIRA, DUAS (2) DEMÃOS, INCLUSIVE UMA (1) DEMÃO DE FUNDO NIVELADOR - PORTAS DE MADEIRA | m² | 63.29 | 11 PORTA 80X210 = 11X2X0,80X2,10 + 11X0,25X5 1 PORTA 0,90X2,10 = 1X2X0,90X2,10 + 0,25X5,10 1 PORTA 70X210 = 1X2X0,70X2,10 + 0,25X4,90 1 PORTA CORTA FOGO 80X210 = 1X2X0,80X2,10
8.5 | ED-9066 | SETOP | REVESTIMENTO DE GESSO EM TETO, ESP. 5MM, APLICAÇÃO MANUAL (SARRAFAEADO) | m² | 595.456 | AREA DE LAJE COBERTURA +VIGAS APARENTES 538,96 + 4X3,40X0,96 + 2X3,25X0,96 + 1X11,90X0,96 + 1X5,30X0,96 + 1X4,90X0,96 + 9X1,85X0,96
8.6 | ED-50515 | SETOP | PREPARAÇÃO PARA EMASSAMENTO OU PINTURA (LÁTEX/ACRÍLICA) EM TETO, INCLUSIVE UMA (1) DEMÃO DE SELADOR ACRÍLICO | m² | 595.456 | = ÁREA DE GESSO
8.7 | ED-50452 | SETOP | PINTURA ACRÍLICA EM TETO, DUAS (2) DEMÃOS, EXCLUSIVE SELADOR ACRÍLICO E MASSA ACRÍLICA/CORRIDA (PVA) | m² | 595.456 | = ÁREA DE GESSO
8.8 | ED-50491 | SETOP | PINTURA ESMALTE EM ESQUADRIAS DE FERRO, DUAS (2) DEMÃOS, INCLUSIVE UMA (1) DEMÃO DE FUNDO ANTICORROSIVO | m² | 34.54 | = ÁREA DE GRADIL
9 | 0 | 0 | INSTALAÇÃO HIDRÁULICA | 0
9.1 | 89957 | SINAPI | PONTO DE CONSUMO TERMINAL DE ÁGUA FRIA (SUBRAMAL) COM TUBULAÇÃO DE PVC, DN 25 MM, INSTALADO EM RAMAL DE ÁGUA, INCLUSOS RASGO E CHUMBAMENTO EM ALVENARIA. AF_12/2014 DO TUBO COM ENCHIMENTO DO RASGO NA ALVENARIA/CONCRETO COM ARGAMASSA | un | 22 | = BANHEIRO ALUNOS = 2 X 6 PONTOS = 12 PONTOS COZINHA = 2 PONTOS SERVIÇO = 2 PONTOS BANHEIRO PROF. = 2 X 2 PONTOS = 4 PONTOS PÁTIO INFERIOR = 1 PONTO PÁTIO SUPERIOR = 1 PONTO TOTAL = 22 PONTOS
9.2 | ED-50022 | SETOP | FORNECIMENTO E ASSENTAMENTO DE TUBO PVC RÍGIDO SOLDÁVEL, ÁGUA FRIA, DN 50 MM (1.1/2"), INCLUSIVE CONEXÕES |  | 67.6 | BARRILETE + VENTILAÇÃO RESERVATÓRIO + VASOS CONVENCIONAIS
9.3 | 102617 | SINAPI | CAIXA D´ÁGUA EM POLIÉSTER REFORÇADO COM FIBRA DE VIDRO, 5000 LITROS - FORNECIMENTO E INSTALAÇÃO. AF_06/2021 | UN | 2 | CONSUMO
9.4 | 102620 | SINAPI | CAIXA D´ÁGUA EM POLIÉSTER REFORÇADO COM FIBRA DE VIDRO, 15000 LITROS - FORNECIMENTO E INSTALAÇÃO. AF_06/2021 | UN | 1 | RTI
10 | 0 | 0 | DRENAGEM DE ÁGUAS PLUVIAIS | 0
10.1 | 0 | 0 | TUBULAÇÕES E CONEXOES | 0
10.1.1 | ED-48669 | SETOP | FORNECIMENTO E ASSENTAMENTO DE TUBO PVC RÍGIDO, DRENAGEM/PLUVIAL, PBV - SÉRIE NORMAL, DN 100 MM (4"), INCLUSIVE CONEXÕES | m | 149.29 | CONFORME PROJETO DE DRENAGEM PLUVIA
10.2 | 0 | 0 | ACESSÓRIOS | 0
10.2.1 | ED-49912 | SETOP | CAIXA DE DRENAGEM DE INSPEÇÃO/PASSAGEM EM ALVENARIA (50X50X60CM), REVESTIMENTO EM ARGAMASSA COM ADITIVO IMPERMEABILIZANTE, COM TAMPA EM GRELHA, INCLUSIVE ESCAVAÇÃO, REATERRO E TRANSPORTE E RETIRADA DO MATERIAL ESCAVADO (EM CAÇAMBA) | un | 7 | CONFORME PROJETO DE DRENAGEM PLUVIA
10.2.2 | ED-49962 | SETOP | RALO SEMI- HEMISFÉRICO TIPO ABACAXI D = 100 MM | U | 18 | QUANTIDADE DE COLUNOAS DE DRENAGEM PLUVIAL
11 | 0 | 0 | INSTALAÇÃO SANITÁRIA | 0
11.1 | ED-50223 | SETOP | PONTO DE EMBUTIR PARA ESGOTO EM TUBO PVC RÍGIDO, PB - SÉRIE NORMAL, DN 40MM (1.1/2"), EMBUTIDO NA ALVENARIA/PISO, COM ALTURA (SAÍDA) DE 50CM DO PISO, COM DISTÂNCIA DE ATÉ CINCO (5) METROS DA RAMAL DE ESGOTO, EXCLUSIVE ESCAVAÇÃO, INCLUSIVE CONEXÕES E FIXAÇÃO DO TUBO COM ENCHIMENTO DO RASGO NA ALVENARIA/CONCRETO COM ARGAMASSA | un | 8 | = BANHEIRO ALUNOS = 2 X 3 PONTOS = 6 PONTOS BANHEIRO PROF. = 2 X 1 PONTO = 2 PONTOS TOTAL = 8 PONTOS
11.2 | ED-50224 | SETOP | PONTO DE EMBUTIR PARA ESGOTO EM TUBO PVC RÍGIDO, PBV - SÉRIE NORMAL, DN 50MM (2"), EMBUTIDO EM PISO COM DISTÂNCIA DE ATÉ CINCO (5) METROS DA RAMAL DE ESGOTO, EXCLUSIVE ESCAVAÇÃO, INCLUSIVE CONEXÕES E FIXAÇÃO DO TUBO COM ENCHIMENTO DO RASGO NO CONCRETO COM ARGAMASSA | un | 7 | = BANHEIRO ALUNOS = 2 X 1 PONTOS = 2 PONTOS BANHEIRO PROF. = 2 X 1 PONTO = 2 PONTOS SERVIÇO = 1 PONTOS COZINHA = 2 PONTOS TOTAL = 7 PONTOS
11.3 | ED-50225 | SETOP | PONTO DE EMBUTIR PARA ESGOTO EM TUBO PVC RÍGIDO, PBV - SÉRIE NORMAL, DN 100MM (4"), EMBUTIDO EM PISO COM DISTÂNCIA DE ATÉ CINCO (5) METROS DA RAMAL DE ESGOTO, INCLUSIVE CONEXÕES E FIXAÇÃO DO TUBO COM ENCHIMENTO DO RASGO NO CONCRETO COM ARGAMASSA | un | 13 | = BANHEIRO ALUNOS = 2 X 3 PONTOS = 6 PONTOS BANHEIRO PRF. = 2 X 1 PONTOS = 2 PONTOS RALO PATIO SUPERIOR = 5 UNIDADES TOTAL = 13 PONTOS
11.4 | ED-49917 | SETOP | CAIXA DE DRENAGEM DE INSPEÇÃO/PASSAGEM EM ALVENARIA (60X60X100CM), REVESTIMENTO EM ARGAMASSA COM ADITIVO IMPERMEABILIZANTE, COM TAMPA EM GRELHA, INCLUSIVE ESCAVAÇÃO, REATERRO E TRANSPORTE E RETIRADA DO MATERIAL ESCAVADO (EM CAÇAMBA) | un | 2 | = CONFORME PROJETO SANITÁRIO
11.5 | ED-49940 | SETOP | CAIXA DE GORDURA DUPLA (CGD), CIRCULAR, EM CONCRETO PRÉ-MOLDADO, CAPACIDADE DE 120L, INCLUSIVE ESCAVAÇÃO, REATERRO, TRANSPORTE E RETIRADA DO MATERIAL ESCAVADO (EM CAÇAMBA) | un | 1 | = 1 UNIDADE
11.6 | ED-50011 | SETOP | CAIXA SIFONADA EM PVC COM GRELHA REDONDA 100 X 100 X 50 MM | un | 7 | = BANHEIRO ALUNOS = 2 X 1 UNIDADES = 2 UNIDADES BANHEIRO PROF. = 2 X 1 UNIDADE = 2 UNIDADES COZINHA = 2 UNIDADES SERVIÇO = 1 UNIDADE TOTAL = 7 UNIDADES
11.7 | ED-50009 | SETOP | CAIXA SIFONADA EM PVC COM GRELHA QUADRADA/REDONDA 150 X 185 X 75 MM | un | 5 | PÁTIO SUPERIOR = 5 UNIDADES
12 | 0 | 0 | LOUÇAS E METAIS | 0
12.1 | ED-50296 | SETOP | BACIA SANITÁRIA (VASO) DE LOUÇA CONVENCIONAL, COR BRANCA, INCLUSIVE ACESSÓRIOS DE FIXAÇÃO/VEDAÇÃO, FORNECIMENTO, INSTALAÇÃO E REJUNTAMENTO, EXCLUSIVE VÁLVULA DE DESCARGA E TUBO DE LIGAÇÃO | un | 8 | = BANHEIRO ALUNOS = 2 X 3 = 6 UNIDADES BANHEIRO PROF. = 2 X1 = 2 UNIDADES
12.2 | ED-50337 | SETOP | VÁLVULA DE DESCARGA COM REGISTRO INTERNO, ACIONAMENTO SIMPLES, DN 1.1/2" (50MM), INCLUSIVE ACABAMENTO DA VÁLVULA | 0 | 8 | = BANHEIRO ALUNOS = 2 X 3 = 6 UNIDADES BANHEIRO PROF. = 2 X1 = 2 UNIDADES
12.3 | ED-48156 | SETOP | ASSENTO BRANCO PARA VASO | U | 8 | = QUANTIDADE DE BACIAS
12.4 | ED-50279 | SETOP | CUBA DE LOUÇA BRANCA DE EMBUTIR, FORMATO OVAL, INCLUSIVE VÁLVULA DE ESCOAMENTO DE METAL COM ACABAMENTO CROMADO, SIFÃO DE METAL TIPO COPO COM ACABAMENTO CROMADO, FORNECIMENTO E INSTALAÇÃO | un | 8 | = BANHEIRO ALUNOS = 2 X 3 = 6 UNIDADES BANHEIRO PROF. =2 UNIDADE
12.5 | ED-50278 | SETOP | CUBA EM AÇO INOXIDÁVEL DE EMBUTIR, AISI 304, APLICAÇÃO PARA PIA (560X330X115MM), NÚMERO 2, ASSENTAMENTO EM BANCADA, INCLUSIVE VÁLVULA DE ESCOAMENTO DE METAL COM ACABAMENTO CROMADO, SIFÃO DE METAL TIPO COPO COM ACABAMENTO CROMADO, FORNECIMENTO E INSTALAÇÃO | un | 2 | = COZINHA = 2 UNIDADES
12.6 | ED-50290 | SETOP | TANQUE DE LOUÇA BRANCA COM COLUNA, CAPACIDADE 22 LITROS, INCLUSIVE ACESSÓRIOS DE FIXAÇÃO, VÁLVULA DE ESCOAMENTO DE METAL COM ACABAMENTO CROMADO, SIFÃO DE METAL TIPO COPO COM ACABAMENTO CROMADO, FORNECIMENTO, INSTALAÇÃO E REJUNTAMENTO, EXCLUSIVE TORNEIRA | U | 1 | = SERVIÇO = 1 UNIDADE
12.7 | ED-50326 | SETOP | TORNEIRA METÁLICA PARA PIA, ABERTURA 1/4 DE VOLTA, ACABAMENTO CROMADO, COM AREJADOR, APLICAÇÃO DE PAREDE, INCLUSIVE FORNECIMENTO E INSTALAÇÃO | un | 2 | = COZINHA = 2 UNIDADES
12.8 | ED-22902 | SETOP | TORNEIRA METÁLICA PARA TANQUE, ACABAMENTO CROMADO, COM AREJADOR, FORNECIMENTO E INSTALAÇÃO | un | 3 | = SERVIÇO = 1 UNIDADE PÁTIO INFERIOR = 1 UNIDADE PÁTIO SUPERIOR = 1 UNIDADES
12.9 | ED-50329 | SETOP | TORNEIRA METÁLICA PARA LAVATÓRIO, FECHAMENTO AUTOMÁTICO, ACABAMENTO CROMADO, COM AREJADOR, APLICAÇÃO DE MESA, INCLUSIVE ENGATE FLEXÍVEL METÁLICO, FORNECIMENTO E INSTALAÇÃO | un | 8 | = BANHEIRO ALUNOS = 2 X 3 = 6 UNIDADES BANHEIRO PROF. = 2 X1 = 2 UNIDADES
12.10 | ED-48183 | SETOP | PAPELEIRA PLASTICA TIPO DISPENSER PARA PAPEL HIGIENICO ROLAO | U | 8 | = BANHEIRO ALUNOS = 2 X 3 = 6 UNIDADES BANHEIRO PROF. = 2 X1 = 2 UNIDADES
12.11 | ED-48182 | SETOP | DISPENSER EM PLÁSTICO PARA PAPEL TOALHA 2 OU 3 FOLHAS | U | 6 | = BANHEIRO ALUNOS = 2 X 1 = 2 UNIDADES BANHEIRO PROF. = 2 X1 = 2 UNIDADES SERVIÇO = 1 UNIDADE COZINHA = 1 UNIDADE TOTAL = 6 UNIDADES
12.12 | ED-48188 | SETOP | SABONETEIRA PLASTICA TIPO DISPENSER PARA SABONETE LIQUIDO COM RESERVATORIO 800 ML | U | 10 | = BANHEIRO ALUNOS = 2 X 3 = 6 UNIDADES BANHEIRO PROF. = 2 X1 = 2 UNIDADES COZINHA = 1 UNIDADE SERVIÇO = 1 UNIDADE TOTAL = 10 UNIDADES
12.13 | ED-48167 | SETOP | BARRA DE APOIO EM AÇO INOX POLIDO PARA LAVATÓRIO DE CANTO, DN 1.1/4" (31,75MM), PARA ACESSIBILIDADE (PMR/PCR), INSTALADO EM PAREDE, INCLUSIVE FORNECIMENTO, INSTALAÇÃO E ACESSÓRIOS PARA FIXAÇÃO | un | 1 | = BANHEIRO PROF. FEM. PCD
12.14 | ED-48160 | SETOP | BARRA DE APOIO EM AÇO INOX POLIDO RETA, DN 1.1/4" (31,75MM), PARA ACESSIBILIDADE (PMR/PCR), COMPRIMENTO 80CM, INSTALADO EM PAREDE, INCLUSIVE FORNECIMENTO, INSTALAÇÃO E ACESSÓRIOS PARA FIXAÇÃO | un | 3 | = BANHEIRO PROF. FEM. PCD
13 | 0 | 0 | SISTEMA DE PROTEÇÃO CONTRA INCÊNDIO | 0
13.1 | COMP001 | PROPRIO | PLACA FOTOLUMINESCENTE PARA SINALIZAÇÃO DE EMERGÊNCIA, 25x12, INCLUSIVE FIXAÇÃO | UN | 22 | CONFORME PPCIP
13.2 | COMP002 | PROPRIO | PLACA FOTOLUMINESCENTE PARA SINALIZAÇÃO DE EMERGÊNCIA, 30x60, INCLUSIVE FIXAÇÃO | UN | 1 | CONFORME PPCIP
13.3 | COMP003 | PROPRIO | PLACA FOTOLUMINESCENTE PARA SINALIZAÇÃO DE EMERGÊNCIA, 25x25, INCLUSIVE FIXAÇÃO | UN | 18 | CONFORME PPCIP
13.4 | ED-50193 | SETOP | EXTINTOR DE INCÊNDIO TIPO PÓ QUÍMICO, CAPACIDADE 6 KG COM SUPORTE | U | 7 | CONFORME PPCIP
13.5 | 97599 | SINAPI | LUMINÁRIA DE EMERGÊNCIA, COM 30 LÂMPADAS LED DE 2 W | UN | 28 | CONFORME PPCIP
13.6 | ED-50180 | SETOP | ACIONADOR MANUAL DE ALARME DE INCÊNDIO | UN | 2 | CONFORME PPCIP
13.7 | COMP-008 | PROPRIO | CENTRAL DE SISTEMA PARA ALARME PARA ATÉ 12 ENDEREÇOS | UN | 1 | CONFORME PPCIP
13.8 | ED-50187 | SETOP | SIRENE PARA ALARME DE BOMBA EM FUNCIONAMENTO, 220V | UN | 2 | CONFORME PPCIP
13.9 | COMP004 | PROPRIO | ABRIGO PARA HIDRANTE, 75X45X17CM, COM REGISTRO GLOBO ANGULAR 45 GRAUS 2 1/2", ADAPTADOR STORZ 2 1/2", COM 2 MANGUEIRAS DE INCÊNDIO 15M 2 1/2" E ESGUICHO EM LATÃO 2 1/2" - FORNECIMENTO E INSTALAÇÃO. | UN | 2 | CONFORME PPCIP
13.10 | ED-50184 | SETOP | QUADRO DE FORÇA PARA MOTOR 220V, TRIFÁSICO, CONTENDO DISPOSITIVO PARA PARTIDA MANUAL E AUTOMÁTICA ATRAVÉS DE PRESSOSTATO E SAÍDA PARA ALARME DE BOMBA EM FUNCIONAMENTO | UN | 1 | CONFORME PPCIP
13.11 | 94499 | SINAPI | REGISTRO DE GAVETA BRUTO, LATÃO, ROSCÁVEL, 2 1/2" | UN | 2 | CONFORME PPCIP
13.12 | 103009 | SINAPI | VÁLVULA DE RETENÇÃO VERTICAL, DE BRONZE, ROSCÁVEL, 2 1/2" - FORNECIMENTO E INSTALAÇÃO. AF_08/2021 | UN | 1 | CONFORME PPCIP
13.13 | ED-50186 | SETOP | CILINDRO DE PRESSÃO OU MOLA PNEUMÁTICA DE DIÂMETRO 150mm, COMPRIMENTO DE 1,20m | UN | 1 | CONFORME PPCIP
13.14 | 101917 | SINAPI | MANÔMETRO 0 A 200 PSI (0 A 14 KGF/CM2), D = 50MM - FORNECIMENTO E INSTALAÇÃO. AF_10/2020 | UN | 1 | CONFORME PPCIP
13.15 | C-0447 | SEINFRA | BOMBA CENTRÍFUGA DE 5 CV, INCLUSIVE MAT.DE SUCÇÃO | UN | 1 | CONFORME PPCIP
13.16 | ED-50195 | SETOP | HIDRANTE DE RECALQUE COMPLETO EM CAIXA DE ALVENARIA | UN | 1 | CONFORME PPCIP
13.17 | 94499 | SINAPI | REGISTRO DE GAVETA BRUTO, LATÃO, ROSCÁVEL, 2 1/2" - FORNECIMENTO E INSTALAÇÃO. AF_08/2021 | UN | 1 | CONFORME PPCIP
13.18 | 89451 | SINAPI | TUBO, PVC, SOLDÁVEL, DN 75MM, INSTALADO EM PRUMADA DE ÁGUA - FORNECIMENTO E INSTALAÇÃO. - INCLUSIVE CONEXÕES | M | 6 | CONFORME PPCIP
13.19 | 92367 | SINAPI | TUBO DE AÇO GALVANIZADO COM COSTURA, CLASSE MÉDIA, DN 65 (2 1/2"), CONEXÃO ROSQUEADA, INSTALADO EM REDE DE ALIMENTAÇÃO PARA HIDRANTE - INCLUSIVE CONEXÕES | M | 60 | CONFORME PPCIP
14 | 0 | 0 | INSTALAÇÕES ELÉTRICAS | 0
14.1 | 0 | 0 | ENTRADA E DISTRIBUIÇÃO | 0
14.1.1 | 101946 | SINAPI | QUADRO DE MEDIÇÃO GERAL DE ENERGIA | UN | 1 | CONFORME PROJETO ELÉTRICO
14.1.2 | ED-49501 | SETOP | QUADRO DE DISTRIBUIÇÃO PARA 24 MÓDULOS COM BARRAMENTO 100 A | UN | 3 | CONFORME PROJETO ELÉTRICO
14.1.3 | ED-49265 | SETOP | DISJUNTOR TRIPOLAR TERMOMAGNÉTICO 10KA, DE 125A | UN | 1 | CONFORME PROJETO ELÉTRICO
14.1.4 | C2062 | SEINFRA | QUADRO DE DISTRIBUIÇÃO GERAL BAIXA TENSÃO, C/ACESSÓRIOS - 1UN DE MEDIÇÃO | UN | 1 | CONFORME PROJETO ELÉTRICO
14.1.5 | COMP-005 | PROPRIO | CAIXA DE PASSAGEM ELÉTRICA EM PVC, DIMENSÕES 30X30, DE EMBUTIR | UN | 1 | CONFORME PROJETO ELÉTRICO
14.1.6 | C4562 | SEINFRA | DISPOSITIVO DE PROTEÇÃO CONTRA SURTOS DE TENSÃO - DPS's - 40 KA/440V | UN | 4 | CONFORME PROJETO ELÉTRICO
14.1.7 | ED-48700 | SETOP | ATERRAMENTO COM HASTES COPPERWELD, DIÂMETRO DE 5/8", COMPRIMENTO DE 240CM, EXCLUSIVE CABO E CAIXA PARA ATERRAMENTO, INCLUSIVE GRAMPO PARA HASTE E INSTALAÇÃO | UN | 3 | CONFORME PROJETO ELÉTRICO
14.1.8 | ED-51055 | SETOP | CAIXA DE INSPEÇÃO EM PVC, DIÂMETRO DE 30CM, ALTURA DE 30CM, COM TAMPA EM FERRO FUNDIDO, EXCLUSIVE HASTE DE ATERRAMENTO, INCLUSIVE INSTALAÇÃO | UN | 2 | CONFORME PROJETO ELÉTRICO
14.1.9 | ED-49330 | SETOP | ELETRODUTO DE AÇO GALVANIZADO PESADO, INCLUSIVE CONEXÕES, SUPORTES E FIXAÇÃO DN 50 (2") | M | 12 | CONFORME PROJETO ELÉTRICO
14.2 | 0 | 0 | CABOS | 0
14.2.2 | ED-48946 | SETOP | CABO DE COBRE FLEXÍVEL, CLASSE 5, ISOLAMENTO TIPO LSHF/ATOX, NÃO HALOGENADO, ANTICHAMA, TERMOPLÁSTICO, UNIPOLAR, SEÇÃO 1,5 MM2, 70°C, 450/750V (AMARELO) | M | 263 | CONFORME PROJETO ELÉTRICO
14.2.3 | ED-48946 | SETOP | CABO DE COBRE FLEXÍVEL, CLASSE 5, ISOLAMENTO TIPO LSHF/ATOX, NÃO HALOGENADO, ANTICHAMA, TERMOPLÁSTICO, UNIPOLAR, SEÇÃO 1,5 MM2, 70°C, 450/750V (VERMELHO) | M | 203 | CONFORME PROJETO ELÉTRICO
14.2.4 | ED-48946 | SETOP | CABO DE COBRE FLEXÍVEL, CLASSE 5, ISOLAMENTO TIPO LSHF/ATOX, NÃO HALOGENADO, ANTICHAMA, TERMOPLÁSTICO, UNIPOLAR, SEÇÃO 1,5 MM2, 70°C, 450/750V (CINZA) | M | 165 | CONFORME PROJETO ELÉTRICO
14.2.5 | ED-48946 | SETOP | CABO DE COBRE FLEXÍVEL, CLASSE 5, ISOLAMENTO TIPO LSHF/ATOX, NÃO HALOGENADO, ANTICHAMA, TERMOPLÁSTICO, UNIPOLAR, SEÇÃO 1,5 MM2, 70°C, 450/750V (AZUL) | M | 370 | CONFORME PROJETO ELÉTRICO
14.2.6 | ED-48951 | SETOP | CABO DE COBRE FLEXÍVEL, CLASSE 5, ISOLAMENTO TIPO LSHF/ATOX, NÃO HALOGENADO, ANTICHAMA, TERMOPLÁSTICO, UNIPOLAR, SEÇÃO 2,5 MM2, 70°C, 450/750V (BRANCO) | M | 140 | CONFORME PROJETO ELÉTRICO
14.2.7 | ED-48951 | SETOP | CABO DE COBRE FLEXÍVEL, CLASSE 5, ISOLAMENTO TIPO LSHF/ATOX, NÃO HALOGENADO, ANTICHAMA, TERMOPLÁSTICO, UNIPOLAR, SEÇÃO 2,5 MM2, 70°C, 450/750V (PRETO) | M | 354 | CONFORME PROJETO ELÉTRICO
14.2.8 | ED-48951 | SETOP | CABO DE COBRE FLEXÍVEL, CLASSE 5, ISOLAMENTO TIPO LSHF/ATOX, NÃO HALOGENADO, ANTICHAMA, TERMOPLÁSTICO, UNIPOLAR, SEÇÃO 2,5 MM2, 70°C, 450/750V (VERMELHO) | M | 154 | CONFORME PROJETO ELÉTRICO
14.2.9 | ED-48951 | SETOP | CABO DE COBRE FLEXÍVEL, CLASSE 5, ISOLAMENTO TIPO LSHF/ATOX, NÃO HALOGENADO, ANTICHAMA, TERMOPLÁSTICO, UNIPOLAR, SEÇÃO 2,5 MM2, 70°C, 450/750V (AZUL) | M | 638 | CONFORME PROJETO ELÉTRICO
14.2.10 | ED-48951 | SETOP | CABO DE COBRE FLEXÍVEL, CLASSE 5, ISOLAMENTO TIPO LSHF/ATOX, NÃO HALOGENADO, ANTICHAMA, TERMOPLÁSTICO, UNIPOLAR, SEÇÃO 2,5 MM2, 70°C, 450/750V (VERDE) | M | 585 | CONFORME PROJETO ELÉTRICO
14.2.11 | ED-48956 | SETOP | CABO DE COBRE FLEXÍVEL, CLASSE 5, ISOLAMENTO TIPO LSHF/ATOX, NÃO HALOGENADO, ANTICHAMA, TERMOPLÁSTICO, UNIPOLAR, SEÇÃO 4 MM2, 70°C, 450/750V (PRETO) | M | 115 | CONFORME PROJETO ELÉTRICO
14.2.12 | ED-48956 | SETOP | CABO DE COBRE FLEXÍVEL, CLASSE 5, ISOLAMENTO TIPO LSHF/ATOX, NÃO HALOGENADO, ANTICHAMA, TERMOPLÁSTICO, UNIPOLAR, SEÇÃO 4 MM2, 70°C, 450/750V (AZUL) | M | 115 | CONFORME PROJETO ELÉTRICO
14.2.13 | ED-48956 | SETOP | CABO DE COBRE FLEXÍVEL, CLASSE 5, ISOLAMENTO TIPO LSHF/ATOX, NÃO HALOGENADO, ANTICHAMA, TERMOPLÁSTICO, UNIPOLAR, SEÇÃO 4 MM2, 70°C, 450/750V (VERMELHO) | M | 60 | CONFORME PROJETO ELÉTRICO
14.2.14 | ED-48961 | SETOP | CABO DE COBRE FLEXÍVEL, CLASSE 5, ISOLAMENTO TIPO LSHF/ATOX, NÃO HALOGENADO, ANTICHAMA, TERMOPLÁSTICO, UNIPOLAR, SEÇÃO 6 MM2, 70°C, 450/750V | M | 100 | CONFORME PROJETO ELÉTRICO
14.2.15 | ED-48998 | SETOP | CABO DE COBRE FLEXÍVEL, CLASSE 5, ISOLAMENTO TIPO EPR/HEPR, NÃO HALOGENADO, ANTICHAMA, TERMOFIXO, UNIPOLAR, SEÇÃO 10 MM2, 90°C, 0,6/1KV (PRETO) | M | 20 | CONFORME PROJETO ELÉTRICO
14.2.16 | ED-48998 | SETOP | CABO DE COBRE FLEXÍVEL, CLASSE 5, ISOLAMENTO TIPO EPR/HEPR, NÃO HALOGENADO, ANTICHAMA, TERMOFIXO, UNIPOLAR, SEÇÃO 10 MM2, 90°C, 0,6/1KV (AZUL) | M | 10 | CONFORME PROJETO ELÉTRICO
14.2.17 | ED-48998 | SETOP | CABO DE COBRE FLEXÍVEL, CLASSE 5, ISOLAMENTO TIPO EPR/HEPR, NÃO HALOGENADO, ANTICHAMA, TERMOFIXO, UNIPOLAR, SEÇÃO 10 MM2, 90°C, 0,6/1KV (VERDE) | M | 40 | CONFORME PROJETO ELÉTRICO
14.2.18 | ED-49001 | SETOP | CABO DE COBRE FLEXÍVEL, CLASSE 5, ISOLAMENTO TIPO EPR/HEPR, NÃO HALOGENADO, ANTICHAMA, TERMOFIXO, UNIPOLAR, SEÇÃO 16 MM2, 90°C, 0,6/1KV (PRETO) | M | 60 | CONFORME PROJETO ELÉTRICO
14.2.19 | ED-49001 | SETOP | CABO DE COBRE FLEXÍVEL, CLASSE 5, ISOLAMENTO TIPO EPR/HEPR, NÃO HALOGENADO, ANTICHAMA, TERMOFIXO, UNIPOLAR, SEÇÃO 16 MM2, 90°C, 0,6/1KV (AZUL) | M | 30 | CONFORME PROJETO ELÉTRICO
14.2.20 | ED-49004 | SETOP | CABO DE COBRE FLEXÍVEL, CLASSE 5, ISOLAMENTO TIPO EPR/HEPR, NÃO HALOGENADO, ANTICHAMA, TERMOFIXO, UNIPOLAR, SEÇÃO 25 MM2, 90°C, 0,6/1KV (VERDE) | M | 35 | CONFORME PROJETO ELÉTRICO
14.2.21 | ED-49007 | SETOP | CABO DE COBRE FLEXÍVEL, CLASSE 5, ISOLAMENTO TIPO EPR/HEPR, NÃO HALOGENADO, ANTICHAMA, TERMOFIXO, UNIPOLAR, SEÇÃO 35 MM2, 90°C, 0,6/1KV (PRETO) | M | 135 | CONFORME PROJETO ELÉTRICO
14.2.22 | ED-49007 | SETOP | CABO DE COBRE FLEXÍVEL, CLASSE 5, ISOLAMENTO TIPO EPR/HEPR, NÃO HALOGENADO, ANTICHAMA, TERMOFIXO, UNIPOLAR, SEÇÃO 35 MM2, 90°C, 0,6/1KV (AZUL) | M | 45 | CONFORME PROJETO ELÉTRICO
14.2.23 | ED-49133 | SETOP | CABO DE COBRE NU # 16 MM2, ENTERRADO, EXCLUSIVE ESCAVAÇÃO E REATERRO | M | 9 | CONFORME PROJETO ELÉTRICO
14.3 | 0 | 0 | DISJUNTORES | 0
14.3.1 | 93653 | SINAPI | DISJUNTOR MONOPOLAR TIPO DIN, CORRENTE NOMINAL DE 10A - FORNECIMENTO E INSTALAÇÃO. AF_10/2020 | UN | 9 | CONFORME PROJETO ELÉTRICO
14.3.2 | 93655 | SINAPI | DISJUNTOR MONOPOLAR TIPO DIN, CORRENTE NOMINAL DE 20A - FORNECIMENTO E INSTALAÇÃO. AF_10/2020 | UN | 13 | CONFORME PROJETO ELÉTRICO
14.3.3 | 93662 | SINAPI | DISJUNTOR BIPOLAR TIPO DIN, CORRENTE NOMINAL DE 20A - FORNECIMENTO E INSTALAÇÃO. AF_10/2020 | UN | 1 | CONFORME PROJETO ELÉTRICO
14.3.4 | 93665 | SINAPI | DISJUNTOR BIPOLAR TIPO DIN, CORRENTE NOMINAL DE 40A - FORNECIMENTO E INSTALAÇÃO. AF_10/2020 | UN | 1 | CONFORME PROJETO ELÉTRICO
14.3.5 | 93666 | SINAPI | DISJUNTOR BIPOLAR TIPO DIN, CORRENTE NOMINAL DE 50A - FORNECIMENTO E INSTALAÇÃO. AF_10/2020 | UN | 2 | CONFORME PROJETO ELÉTRICO
14.3.6 | 101894 | SINAPI | DISJUNTOR TRIPOLAR TIPO NEMA, CORRENTE NOMINAL DE 60 ATÉ 100A - FORNECIMENTO E INSTALAÇÃO. AF_10/2020 | UN | 1 | CONFORME PROJETO ELÉTRICO
14.3.7 | ED-15114 | SETOP | DISJUNTOR DE PROTEÇÃO DIFERENCIAL RESIDUAL (DR), BIPOLAR, TIPO DIN, CORRENTE NOMINAL DE 25A, ALTA SENSIBILIDADE, CORRENTE DIFERENCIAL RESIDUAL NOMINAL COM ATUAÇÃO DE 30MA | UN | 8 | CONFORME PROJETO ELÉTRICO
14.3.8 | 93670 | SINAPI | DISJUNTOR TRIPOLAR TIPO DIN, CORRENTE NOMINAL DE 25A - FORNECIMENTO E INSTALAÇÃO. AF_10/2020 | UN | 1 | CONFORME PROJETO ELÉTRICO
14.4 | 0 | 0 | CAIXAS, TOMADAS E ELETRODUTOS | 0
14.4.1 | ED-49187 | SETOP | CAIXA DE LIGAÇÃO/PASSAGEM EM PVC RÍGIDO PARA ELETRODUTO, DIMENSÕES 4"X2", EMBUTIDA EM ALVENARIA - FORNECIMENTO E INSTALAÇÃO | UN | 165 | CONFORME PROJETO ELÉTRICO
14.4.2 | ED-49188 | SETOP | CAIXA DE LIGAÇÃO/PASSAGEM EM PVC RÍGIDO PARA ELETRODUTO, DIMENSÕES 4"X4", EMBUTIDA EM ALVENARIA - FORNECIMENTO E INSTALAÇÃO | UN | 125 | CONFORME PROJETO ELÉTRICO
14.4.3 | 91835 | SINAPI | ELETRODUTO FLEXÍVEL CORRUGADO REFORÇADO, PVC, DN 25 MM (3/4"), PARA CIRCUITOS TERMINAIS, INSTALADO EM FORRO - FORNECIMENTO E INSTALAÇÃO. AF_03/2023 | UN | 490 | CONFORME PROJETO ELÉTRICO
14.4.4 | 91854 | SINAPI | ELETRODUTO FLEXÍVEL CORRUGADO, PVC, DN 25 MM (3/4"), PARA CIRCUITOS TERMINAIS, INSTALADO EM PAREDE - FORNECIMENTO E INSTALAÇÃO. AF_03/2023 | UN | 160 | CONFORME PROJETO ELÉTRICO
14.4.5 | 91856 | SINAPI | ELETRODUTO FLEXÍVEL CORRUGADO, PVC, DN 32 MM (1"), PARA CIRCUITOS TERMINAIS, INSTALADO EM PAREDE - FORNECIMENTO E INSTALAÇÃO. AF_03/2023 | UN | 25 | CONFORME PROJETO ELÉTRICO
14.4.6 | 97667 | SINAPI | ELETRODUTO FLEXÍVEL CORRUGADO, PEAD, DN 50 (1 1/2"), PARA REDE ENTERRADA DE DISTRIBUIÇÃO DE ENERGIA ELÉTRICA - FORNECIMENTO E INSTALAÇÃO. AF_12/2021 | UN | 50 | CONFORME PROJETO ELÉTRICO
14.4.7 | ED-15765 | SETOP | CONJUNTO DE UM (1) INTERRUPTOR SIMPLES, CORRENTE 10A, TENSÃO 250V, (10A-250V) E UMA (1) TOMADA PADRÃO, TRÊS (3) POLOS, CORRENTE 10A, TENSÃO 250V, (2P+T/10A-250V), COM PLACA 4"X2" DE DOIS (2) POSTOS, INCLUSIVE FORNECIMENTO, INSTALAÇÃO, SUPORTE, MÓDULO E PLACA | UN | 6 | CONFORME PROJETO ELÉTRICO
14.4.8 | ED-15739 | SETOP | CONJUNTO DE DOIS (2) INTERRUPTORES SIMPLES, CORRENTE 10A, TENSÃO 250V, (10A-250V), COM PLACA 4"X2" DE DOIS (2) POSTOS, INCLUSIVE FORNECIMENTO, INSTALAÇÃO, SUPORTE, MÓDULO E PLACA | UN | 6 | CONFORME PROJETO ELÉTRICO
14.4.9 | ED-15742 | SETOP | CONJUNTO DE TRÊS (3) INTERRUPTORES SIMPLES, CORRENTE 10A, TENSÃO 250V, (10A-250V), COM PLACA 4"X2" DE TRÊS (3) POSTOS, INCLUSIVE FORNECIMENTO, INSTALAÇÃO, SUPORTE, MÓDULO E PLACA | UN | 2 | CONFORME PROJETO ELÉTRICO
14.4.10 | ED-15733 | SETOP | CONJUNTO DE UM (1) INTERRUPTOR SIMPLES, CORRENTE 10A, TENSÃO 250V, (10A-250V), COM PLACA 4"X2" DE UM (1) POSTO, INCLUSIVE FORNECIMENTO, INSTALAÇÃO, SUPORTE, MÓDULO E PLACA | UN | 14 | CONFORME PROJETO ELÉTRICO
14.4.11 | ED-15748 | SETOP | CONJUNTO DE UMA (1) TOMADA PADRÃO, TRÊS (3) POLOS, CORRENTE 10A, TENSÃO 250V, (2P+T/10A-250V), COM PLACA 4"X2" DE UM (1) POSTO, INCLUSIVE FORNECIMENTO, INSTALAÇÃO, SUPORTE, MÓDULO E PLACA | UN | 87 | CONFORME PROJETO ELÉTRICO
14.4.12 | ED-15749 | SETOP | CONJUNTO DE UMA (1) TOMADA PADRÃO, TRÊS (3) POLOS, CORRENTE 20A, TENSÃO 250V, (2P+T/20A-250V), COM PLACA 4"X2" DE UM (1) POSTO, INCLUSIVE FORNECIMENTO, INSTALAÇÃO, SUPORTE, MÓDULO E PLACA | UN | 16 | CONFORME PROJETO ELÉTRICO
14.4.13 | ED-15750 | SETOP | CONJUNTO DE UMA (1) TOMADA PADRÃO VERMELHA, USO ESPECÍFICO, TRÊS (3) POLOS, CORRENTE 20A, TENSÃO 250V, (2P+T/20A-250V), COM PLACA 4"X2" DE UM (1) POSTO, INCLUSIVE FORNECIMENTO, INSTALAÇÃO, SUPORTE, MÓDULO E PLACA | UN | 2 | CONFORME PROJETO ELÉTRICO
14.5 | 0 | 0 | ELETROCALHAS | 0
14.5.1 | ED-19520 | SETOP | ELETROCALHA PERFURADA (100X100)MM EM CHAPA DE AÇO GALVANIZADO #18, COM TRATAMENTO PRÉ-ZINCADO, INCLUSIVE TAMPA DE ENCAIXE, FIXAÇÃO SUPERIOR, CONEXÕES E ACESSÓRIOS | UN | 25 | CONFORME PROJETO ELÉTRICO
14.5.2 | ED-19522 | SETOP | ELETROCALHA PERFURADA (150X100)MM EM CHAPA DE AÇO GALVANIZADO #18, COM TRATAMENTO PRÉ-ZINCADO, INCLUSIVE TAMPA DE ENCAIXE, FIXAÇÃO SUPERIOR, CONEXÕES E ACESSÓRIOS | UN | 18 | CONFORME PROJETO ELÉTRICO
14.6 | 0 | 0 | LUMINÁRIAS E ACABAMENTOS | 0
14.6.1 | 97608 | SINAPI | LUMINÁRIA ARANDELA TIPO TARTARUGA, COM GRADE, DE SOBREPOR, COM 1 LÂMPADA FLUORESCENTE DE 15 W, SEM REATOR - FORNECIMENTO E INSTALAÇÃO. AF_02/2020 | UN | 13 | CONFORME PROJETO ELÉTRICO
14.6.2 | C-4797 | SEINFRA | LUMINARIA DE SOBREPOR COM 2 LAMPADAS T8 DE 16W COM ALETAS PLANAS EM CHAPA DE AÇO PINTADA ELETROSTATICAMENTE, REFLETOR EM ALUMÍNIO COMPLETA | UN | 25 | CONFORME PROJETO ELÉTRICO
14.6.3 | ED-13355 | SETOP | LUMINÁRIA PLAFON REDONDO DE VIDRO JATEADO REDONDO, DIÂMETRO 25 CM, PARA UMA (1) LÂMPADA BASE E-27, FORNECIMENTO E INSTALAÇÃO, INCLUSIVE BASE, EXCLUSIVE LÂMPADA | UN | 95 | CONFORME PROJETO ELÉTRICO
14.6.4 | 97610 | SINAPI | LÂMPADA COMPACTA DE LED 10 W, BASE E27 - FORNECIMENTO E INSTALAÇÃO. AF_02/2020 | UN | 95 | CONFORME PROJETO ELÉTRICO
14.6.5 | C4810 | SEINFRA | PROJETOR, EM LED (TEMPERATURA DE COR 4000K), CORPO EM ALUMÍNIO, LENTE EM ACRÍLICO E VEDAÇÃO EM SILICONE, GRAU DE PROTEÇÃO IP65, POTÊNCIA MÍNIMA 60W E MÁXIMA 70W, FLUXO LUMINOSO MÍNIMO 5.000LM, FATOR DE POTÊNCIA MÍNIMO 0,92 | UN | 6 | CONFORME PROJETO ELÉTRICO
14.6.6 | ED-49523 | SETOP | RELÉ FOTOELÉTRICO, TENSÃO 120V COM CAPACIDADE DE CARGA 1200VA, INCLUSIVE BASE E INSTALAÇÃO | UN | 6 | CONFORME PROJETO ELÉTRICO
14.6.7 | C-2664 | SEINFRA | VENTILADOR METÁLICO | UN | 11 | CONFORME PROJETO ELÉTRICO
15 | 0 | 0 | INSTALAÇÕES DE REDE ESTRUTURADA | 0
15.1 | 0 | 0 | CAIXAS, TOMADAS E ELETRODUTOS | 0
15.1.1 | ED-49187 | SETOP | CAIXA DE LIGAÇÃO/PASSAGEM EM PVC RÍGIDO PARA ELETRODUTO, DIMENSÕES 4"X2", EMBUTIDA EM ALVENARIA - FORNECIMENTO E INSTALAÇÃO | UN | 32 | CONFORME PROJETO CABEAMENTO ESTRUTURADO
15.1.2 | COMP-005 | PROPRIO | CAIXA DE PASSAGEM ELÉTRICA EM PVC, DIMENSÕES 30X30, DE EMBUTIR | UN | 3 | CONFORME PROJETO CABEAMENTO ESTRUTURADO
15.1.3 | COMP-006 | PROPRIO | CAIXA DE PASSAGEM ELÉTRICA EM PVC, DIMENSÕES 40X40, DE EMBUTIR | 0 | 2 | CONFORME PROJETO CABEAMENTO ESTRUTURADO
15.1.4 | 91854 | SINAPI | ELETRODUTO FLEXÍVEL CORRUGADO, PVC, DN 25 MM (3/4"), PARA CIRCUITOS TERMINAIS, INSTALADO EM PAREDE - FORNECIMENTO E INSTALAÇÃO. AF_03/2023 | UN | 180 | CONFORME PROJETO CABEAMENTO ESTRUTURADO
15.1.5 | 91856 | SINAPI | ELETRODUTO FLEXÍVEL CORRUGADO, PVC, DN 32 MM (1"), PARA CIRCUITOS TERMINAIS, INSTALADO EM PAREDE - FORNECIMENTO E INSTALAÇÃO. AF_03/2023 | UN | 50 | CONFORME PROJETO CABEAMENTO ESTRUTURADO
15.1.6 | ED-49327 | SETOP | ELETRODUTO DE AÇO GALVANIZADO PESADO, INCLUSIVE CONEXÕES, SUPORTES E FIXAÇÃO DN 25 (1") | M | 3 | CONFORME PROJETO CABEAMENTO ESTRUTURADO
15.1.7 | ED-15752 | SETOP | CONJUNTO DE UMA (1) TOMADA DE DADOS (CONECTOR RJ45 CAT.6E), COM PLACA 4"X2" DE UM (1) POSTO, INCLUSIVE FORNECIMENTO, INSTALAÇÃO, SUPORTE, MÓDULO E PLACA | UN | 11 | CONFORME PROJETO CABEAMENTO ESTRUTURADO
15.1.8 | ED-15762 | SETOP | CONJUNTO DE DUAS (2) TOMADAS DE DADOS (CONECTOR RJ45 CAT.6E), COM PLACA 4"X2" DE DOIS (2) POSTOS, INCLUSIVE FORNECIMENTO, INSTALAÇÃO, SUPORTE, MÓDULO E PLACA | UN | 10 | CONFORME PROJETO CABEAMENTO ESTRUTURADO
15.1.9 | ED-15781 | SETOP | CONJUNTO DE UMA (1) PLACA CEGA 4"X4", INCLUSIVE FORNECIMENTO, INSTALAÇÃO, SUPORTE E PLACA | UN | 10 | CONFORME PROJETO CABEAMENTO ESTRUTURADO
15.1.10 | ED-15751 | SETOP | CONJUNTO DE UMA (1) TOMADA TELEFÔNICA (CONECTOR RJ11), COM PLACA 4"X2" DE UM (1) POSTO, INCLUSIVE FORNECIMENTO, INSTALAÇÃO, SUPORTE, MÓDULO E PLACA | UN | 2 | CONFORME PROJETO CABEAMENTO ESTRUTURADO
15.2 | 0 | 0 | CABOS | 0
15.2.1 | ED-48365 | SETOP | CABO UTP 4 PARES CATEGORIA 6 COM REVESTIMENTO EXTERNO NÃO PROPAGANTE A CHAMA | m | 636 | CONFORME PROJETO CABEAMENTO ESTRUTURADO
15.2.2 | ED-48363 | SETOP | CABO COAXIAL RG-59-75 OHMS | m | 450 | CONFORME PROJETO CABEAMENTO ESTRUTURADO
15.3 | 0 | 0 | ELETROCALHAS | 0
15.3.1 | ED-19520 | SETOP | ELETROCALHA PERFURADA (100X100)MM EM CHAPA DE AÇO GALVANIZADO #18, COM TRATAMENTO PRÉ-ZINCADO, INCLUSIVE TAMPA DE ENCAIXE, FIXAÇÃO SUPERIOR, CONEXÕES E ACESSÓRIOS | M | 50 | CONFORME PROJETO CABEAMENTO ESTRUTURADO
15.3.2 | ED-19519 | SETOP | ELETROCALHA PERFURADA (100X50)MM EM CHAPA DE AÇO GALVANIZADO #18, COM TRATAMENTO PRÉ-ZINCADO, INCLUSIVE TAMPA DE ENCAIXE, FIXAÇÃO SUPERIOR, CONEXÕES E ACESSÓRIOS | m | 25 | CONFORME PROJETO CABEAMENTO ESTRUTURADO
16 | 0 | 0 | SISTEMA DE PROTEÇÃO CONTRA DESCARGAS ATMOSFÉRICAS | 0
16.1 | ED-51073 | SETOP | PARA-RAIO DE LATAO CROMADO, COBRE CROMADO OU ACO INOXIDAVEL, TIPO FRANKLIN | U | 1 | CONFORME PROJETO SPDA
16.2 | ED-13934 | SETOP | CABO DE COBRE NU #35MM2 - 7 FIOSX2,50MM, PARA ELEMENTOS DE CAPTAÇÃO/ANEL DE CINTAMENTO (SPDA), INCLUSIVE PRESILHA DE FIXAÇÃO | M | 163 | CONFORME PROJETO SPDA
16.3 | ED-13935 | SETOP | CABO DE COBRE NU #50 MM2 - 7 FIOSX3,00MM, PARA ELEMENTOS DE CAPTAÇÃO/ANEL DE CINTAMENTO (SPDA), INCLUSIVE PRESILHA DE FIXAÇÃO | M | 130 | CONFORME PROJETO SPDA
16.4 | ED-51055 | SETOP | CAIXA DE INSPEÇÃO EM PVC, DIÂMETRO DE 30CM, ALTURA DE 30CM, COM TAMPA EM FERRO FUNDIDO, EXCLUSIVE HASTE DE ATERRAMENTO, INCLUSIVE INSTALAÇÃO | UN | 6 | CONFORME PROJETO SPDA
16.5 | ED-51053 | SETOP | CAIXA DE EQUALIZAÇÃO PARA USO INTERNO COM 9 TERMINAIS 210X210X90MM EM AÇO | UN | 1 | CONFORME PROJETO SPDA
17 | 0 | 0 | SERVIÇOS COMPLEMENTARES | 0
17.1 | ED-50968 | SETOP | MASTROS DE PÁTIO PARA BANDEIRAS (H = 2,00 M E 6,00 M E DE 1,00 M E 9,00 M) | cj | 1 | 1 UNIDADE
17.2 | ED-50997 | SETOP | PEITORIL DE GRANITO CINZA ANDORINHA E = 2 CM | m² | 20.8943 | = JANELAS = 41,10M X 0,19 MURETA COM GRADE = 23,52 X 0,19 MURETA SEM GRADE (INCLUINDO PRIMEIRO LANCE DA RAMPA + ESCADA = 45,35 X 0,19
17.3 | ED-48344 | SETOP | BANCADA EM GRANITO CINZA ANDORINHA E = 3 CM, APOIADA EM ALVENARIA | m² | 6.45 | COZINHA = (3,35+2)X0,60 BANHEIROS ALUNOS = 2X1,80X0,50 BANHEIRO PROFESSORES = 2X0,6X0,50 BANCADA DISTRIBUIÇÃO MERENDA = 1,40X0,6
17.4 | ED-32000 | SETOP | CORRIMÃO DUPLO EM TUBO GALVANIZADO, COM COSTURA, DIÂMETRO 1.1/2", ESP. 3MM, FIXADO EM ALVENARIA, INCLUSIVE SUPORTE PARA CORRIMÃO EM BARRA CHATA (1"X1/2"), EXCLUSIVE PINTURA | m | 96 | ESCADAS = 18M RAMPAS = 45+3 = 78M
18 | 0 | 0 | SERVIÇOS FINAIS | 0
18.1 | ED-50266 | SETOP | LIMPEZA FINAL PARA ENTREGA DA OBRA | m² | 1207.08 | ÁREA SUPERIOR + ÁREA INFERIOR
_______________________________________________________________ Nayara Helena Fialho Oliveira Eng. Civil Crea-MG 214.589/D

## Composição
COMPOSIÇÕES UNITÁRIAS
Composição 001
Descrição |  | PLACA FOTOLUMINESCENTE PARA SINALIZAÇÃO DE EMERGÊNCIA, 25x12, INCLUSIVE FIXAÇÃO
| codigo | Descrição | Unidade | Valor sem Desoneração | Coeficiente | Valor sem Desoneração
C | MATED-31381 | PLACA DE SINALIZAÇÃO DE EMERGÊNCIA (TIPO: ALERTA[ "A"]¦FORMATO: TRIANGULAR¦ MATERIAL: PVC¦ESPESSURA: 1MM)*VALORES REFERENCIAIS APROXIMADOS | m² | 181,33 | 0.03 | 5.4399
C | MATED-31493 | FITA DUPLA FACE (LARGURA: 12MM¦COR: TRANSPARENTE¦ COMPRIMENTO DO ROLO*: 20M¦APLICAÇÃO: USO GERAL )*VALORES REFERENCIAIS APROXIMADOS | m | 3,16 | 0.13 | 0.4108
C | ED-50381 | PEDREIRO COM ENCARGOS COMPLEMENTARES | hora | 27,45 | 0.13 | 3.5685
C | ED-50367 | SERVENTE COM ENCARGOS COMPLEMENTARES | hora | 19,76 | 0.25 | 4.94
14.3592
Composição 002
Descrição |  | PLACA FOTOLUMINESCENTE PARA SINALIZAÇÃO DE EMERGÊNCIA, 30x60, INCLUSIVE FIXAÇÃO
| codigo | Descrição | Unidade | Valor sem Desoneração | Coeficiente | Valor sem Desoneração
C | MATED-31381 | PLACA DE SINALIZAÇÃO DE EMERGÊNCIA (TIPO: ALERTA[ "A"]¦FORMATO: TRIANGULAR¦ MATERIAL: PVC¦ESPESSURA: 1MM)*VALORES REFERENCIAIS APROXIMADOS | m² | 181,33 | 0.18 | 32.6394
C | MATED-31493 | FITA DUPLA FACE (LARGURA: 12MM¦COR: TRANSPARENTE¦ COMPRIMENTO DO ROLO*: 20M¦APLICAÇÃO: USO GERAL )*VALORES REFERENCIAIS APROXIMADOS | m | 3,16 | 0.75 | 2.37
C | ED-50381 | PEDREIRO COM ENCARGOS COMPLEMENTARES | hora | 27,45 | 0.13 | 3.5685
C | ED-50367 | SERVENTE COM ENCARGOS COMPLEMENTARES | hora | 19,76 | 0.25 | 4.94
43.5179
Composição 003
Descrição |  | PLACA FOTOLUMINESCENTE PARA SINALIZAÇÃO DE EMERGÊNCIA, 25x25, INCLUSIVE FIXAÇÃO
| codigo | Descrição | Unidade | Valor sem Desoneração | Coeficiente | Valor sem Desoneração
C | MATED-31381 | PLACA DE SINALIZAÇÃO DE EMERGÊNCIA (TIPO: ALERTA[ "A"]¦FORMATO: TRIANGULAR¦ MATERIAL: PVC¦ESPESSURA: 1MM)*VALORES REFERENCIAIS APROXIMADOS | m² | 181,33 | 0.063 | 11.4238
C | MATED-31493 | FITA DUPLA FACE (LARGURA: 12MM¦COR: TRANSPARENTE¦ COMPRIMENTO DO ROLO*: 20M¦APLICAÇÃO: USO GERAL )*VALORES REFERENCIAIS APROXIMADOS | m | 3,16 | 0.75 | 2.37
C | ED-50381 | PEDREIRO COM ENCARGOS COMPLEMENTARES | hora | 27,45 | 0.13 | 3.5685
C | ED-50367 | SERVENTE COM ENCARGOS COMPLEMENTARES | hora | 19,76 | 0.25 | 4.94
22.3023
Composição 004
Descrição |  | ABRIGO PARA HIDRANTE, 75X45X17CM, COM REGISTRO GLOBO ANGULAR 45 GRAUS 2 1/2", ADAPTADOR STORZ 2 1/2", COM 2 MANGUEIRAS DE INCÊNDIO 15M 2 1/2" E ESGUICHO EM LATÃO 2 1/2" - FORNECIMENTO E INSTALAÇÃO.
| codigo | Descrição | Unidade | Valor sem Desoneração | Coeficiente | Valor sem Desoneração
C | ED-48302 | ARGAMASSA, TRAÇO 1:3 (CIMENTO E AREIA), COM PREPARO MECANIZADO | m³ | 654.09 | 0,294 | 192.3025
C | ED-50363 | AJUDANTE DE BOMBEIRO/ENCANADOR COM ENCARGOS | H | 21.34 | 1,9053 | 40.6591
C | ED-50374 | COMPLEMENTARES | H | 26,70 | 1,9053 | 50.8715
I | 00010521 | CAIXA DE INCENDIO/ABRIGO PARA MANGUEIRA, DE EMBUTIR/INTERNA, COM 75 X 45 X 17 CM, EM CHAPA DE ACO, PORTA COM VENTILACAO, VISOR COM A INSCRICAO "INCENDIO", SUPORTE/CESTA INTERNA PARA A MANGUEIRA, PINTURA ELETROSTATICA VERMELHA | UN | 255,65 | 1,0 | 255.65
I | 00010899 | ADAPTADOR EM LATAO, ENGATE RAPIDO 2 1/2" X ROSCA INTERNA 5 FIOS 2 1/2", PARA INSTALACAO PREDIAL DE COMBATE A INCENDIO | UN | 78,85 | 1,0 | 78.85
I | 00010904 | REGISTRO OU VALVULA GLOBO ANGULAR EM LATAO, PARA HIDRANTES EM INSTALACAO PREDIAL DE INCENDIO, 45 GRAUS, DIAMETRO DE 2 1/2", COM VOLANTE, CLASSE DE PRESSAO DE ATE 200 PSI | UN | 180,00 | 1,0 | 180
I | 00020971 | CHAVE DUPLA PARA CONEXOES TIPO STORZ, ENGATE RAPIDO 1 1/2" X 2 1/2", EM LATAO, PARA INSTALACAO PREDIAL COMBATE A INCENDIO | UN | 17,14 | 2 | 34.28
I | 00021034 | MANGUEIRA DE INCENDIO, TIPO 2, DE 2 1/2", COMPRIMENTO = 15 M, TECIDO EM FIO DE POLIESTER E TUBO INTERNO EM BORRACHA SINTETICA, COM UNIOES ENGATE RAPIDO | UN | 754,35 | 2 | 1508.7
I | 00037555 | ESGUICHO JATO REGULAVEL, TIPO ELKHART, ENGATE RAPIDO 2 1/2", PARA COMBATE A INCENDIO | UN | 257,14 | 1,0 | 257.14
2598.4531
Composição 005
Descrição |  | CAIXA DE PASSAGEM ELÉTRICA EM PVC, DIMENSÕES 30X30, DE EMBUTIR
| codigo | Descrição | Unidade | Valor sem Desoneração | Coeficiente | Valor sem Desoneração
C | ED-50373 | ELETRICISTA COM ENCARGOS COMPLEMENTARES | H | 27.8 | 0.3 | 8.34
C | ED-50362 | AJUDANTE DE ELETRICISTA COM ENCARGOS COMPLEMENTARES | H | 22.34 | 0.3 | 6.702
I | MERCADO | CAIXA DE PASSAGEM ELÉTRICA EM PVC, DIMENSÕES 30X30, DE EMBUTIR | UN | 47.38 | 1,0 | 47.38
62.422
Composição 006
Descrição |  | CAIXA DE PASSAGEM ELÉTRICA EM PVC, DIMENSÕES 40X40, DE EMBUTIR
| codigo | Descrição | Unidade | Valor sem Desoneração | Coeficiente | Valor sem Desoneração
C | ED-50373 | ELETRICISTA COM ENCARGOS COMPLEMENTARES | H | 27.8 | 0.3 | 8.34
C | ED-50362 | AUXILIAR DE ELETRICISTA COM ENCARGOS COMPLEMENTARES | H | 22.34 | 0.3 | 6.702
I | MERCADO | CAIXA DE PASSAGEM ELÉTRICA EM PVC, DIMENSÕES 40X40, DE EMBUTIR | UN | 245.1433 | 1,0 | 245.1433
260.1853
Composição 007
Descrição |  | PORTA DE CORRER, QUATRO FOLHAS, DUAS FIXAS, DUAS MÓVEIS, DE VIDRO TEMPERADO E=10mm
| codigo | Descrição | Unidade | Valor sem Desoneração | Coeficiente | Valor sem Desoneração
C | ED-51160 | VIDRO TEMPERADO INCOLOR, ESP. 10MM, INCLUSIVE FIXAÇÃO E VEDAÇÃO COM GUARNIÇÃO/GAXETA DE BORRACHA NEOPRENE, FORNECIMENTO E INSTALAÇÃO, EXCLUSIVE CAIXILHO/PERFIL | m³ | 312.13 | 1.1 | 343.343
C | ED-9199 | VIDRACEIRO COM ENCARGOS COMPLEMENTARES | H | 21.98 | 1.28 | 28.1344
C | ED-50367 | SERVENTE COM ENCARGOS COMPLEMENTARES | H | 19.76 | 0.76 | 15.0176
386.495
Composição 008
Descrição |  | CENTRAL DE SISTEMA PARA ALARME PARA ATÉ 12 ENDEREÇOS
| codigo | Descrição | Unidade | Valor sem Desoneração | Coeficiente | Valor sem Desoneração
C | ED-50373 | ELETRICISTA COM ENCARGOS COMPLEMENTARES | H | 27.8 | 2.3 | 63.94
C | ED-50362 | AUXILIAR DE ELETRICISTA COM ENCARGOS COMPLEMENTARES | H | 22.34 | 2.3 | 51.382
I | MERCADO | CENTRAL DE SISTEMA PARA ALARME PARA ATÉ 12 ENDEREÇOS | UN | 527.39 | 1,0 | 527.39
642.712
_______________________________________________________________ Nayara Helena Fialho Oliveira Eng. Civil Crea-MG 214.589/D